## Лист1
ПАТ "УКРТРАНСГАЗ" | [11 empty] | ПАСПОРТ ФІЗИКО-ХІМІЧНИХ ПОКАЗНИКІВ ПРИРОДНОГО ГАЗУ
Філія УМГ "ЛЬВІВТРАНСГАЗ" | [9 empty] | переданого Бібрським ЛВУМГ та прийнятого ПАТ "Львівгаз"
Бібрське ЛВУМГ,Бібрський ПМ | [7 empty] | по ГРС Жидачів, Заліски маршрут 224,225
Вимірювальна хіміко-аналітична лабораторія
Свідоцтво № РЛ 067/13 чинне до 16.04.2018 р. | [9 empty] | газопроводу Івацевичі - Долина ІІІ н. | [11 empty] | за період з 01.12.2016 р. по 31.12.2016 р.
Число місяця | Компонентний склад, % мол. | [11 empty] | Фізико-хімічні показники газу обчислені на основі компонентного складу, 101,325 кПа | [9 empty] | Температура точки роси вологи (Р = 3.92 МПа), ºС | Температура точки роси вуглеводнів, ºС | Масова концентрація сірководню, мг/м3 | Масова концентрація меркаптанової сірки, мг/м3 | Маса механічних домішок, мг/м3 | Обсяг газу, тис. м3
[13 empty] | Густина абсолютна, кг/м3,при 20 ºС, | Температура вимірювання/згоряння при | [6 empty] | 20/25ºС
| метан, С1 | етан, С2 | пропан, С3 | ізо-бутан, і-С4 | н-бутан, н-С4 | нео-пентан, нео-С5 | ізо-пентан, і-С5 | н-пентан, н-С5 | гексани та вищі, С6+ | кисень, О2 | азот, N2 | діоксид вуглецю, CО2 |  | Теплота згоряння нижча, ккал/м3 | Теплота згоряння нижча, МДж/м3 | Теплота згоряння нижча, кВт⋅год/м3 | Теплота згоряння вища, ккал/м3 | Теплота згоряння вища, МДж/м3 | Теплота згоряння вища, кВт⋅год/м3 | Число Воббе вище, ккал/м3 | Число Воббе вище, МДж/м3 | Число Воббе вище, кВт⋅год/м3
1 | [13 empty] | 8153 | 34.14 | 9.48 | 9039 | 37.84 | 10.51 | [8 empty] | 166.742 | 0
2 | [13 empty] | 8153 | 34.14 | 9.48 | 9039 | 37.84 | 10.51 | [8 empty] | 163.848 | 0
3 | [13 empty] | 8153 | 34.14 | 9.48 | 9039 | 37.84 | 10.51 | [8 empty] | 168.976 | 0
4 | [13 empty] | 8153 | 34.14 | 9.48 | 9039 | 37.84 | 10.51 | [8 empty] | 163.842 | 0
5 | [13 empty] | 8153 | 34.14 | 9.48 | 9039 | 37.84 | 10.51 | [8 empty] | 168.024 | 0
6 | 96.3556 | 1.9562 | 0.5978 | 0.0938 | 0.0874 | 0.0021 | 0.016 | 0.0097 | 0.0023 | 0.0077 | 0.7393 | 0.1321 | 0.6959 | 8151 | 34.13 | 9.48 | 9036 | 37.83 | 10.51 | 11892 | 49.8 | 13.83 | -9 |  |  |  |  | 173.13 | 100 | ОК
7 | [13 empty] | 8151 | 34.13 | 9.48 | 9036 | 37.83 | 10.51 | [8 empty] | 173.96 | 0
8 | [13 empty] | 8151 | 34.13 | 9.48 | 9036 | 37.83 | 10.51 | [8 empty] | 174.496 | 0
9 | [13 empty] | 8151 | 34.13 | 9.48 | 9036 | 37.83 | 10.51 | [8 empty] | 153.36 | 0
10 | [13 empty] | 8151 | 34.13 | 9.48 | 9036 | 37.83 | 10.51 | [8 empty] | 144.726 | 0
11 | [13 empty] | 8151 | 34.13 | 9.48 | 9036 | 37.83 | 10.51 | [8 empty] | 132.387 | 0
12 | [13 empty] | 8151 | 34.13 | 9.48 | 9036 | 37.83 | 10.51 | [8 empty] | 152.358 | 0
13 | [13 empty] | 8151 | 34.13 | 9.48 | 9036 | 37.83 | 10.51 | [8 empty] | 176.088 | 0
14 | [13 empty] | 8151 | 34.13 | 9.48 | 9036 | 37.83 | 10.51 | [8 empty] | 182.623 | 0
15 | 93.31 | 3.4189 | 0.8697 | 0.1147 | 0.1414 | 0.0029 | 0.0338 | 0.0227 | 0.0187 | 0.0074 | 1.077 | 0.9828 | 0.7218 | 8208 | 34.37 | 9.55 | 9094 | 38.08 | 10.58 | 11751 | 49.21 | 13.66 | [5 empty] | 165.298 | 100 | ОК
16 | [13 empty] | 8208 | 34.37 | 9.55 | 9094 | 38.08 | 10.58 | [8 empty] | 179.56 | 0
17 | [13 empty] | 8208 | 34.37 | 9.55 | 9094 | 38.08 | 10.58 | [8 empty] | 183.63 | 0
18 | [13 empty] | 8208 | 34.37 | 9.55 | 9094 | 38.08 | 10.58 | [8 empty] | 184.879 | 0
19 | [13 empty] | 8208 | 34.37 | 9.55 | 9094 | 38.08 | 10.58 | [8 empty] | 171.053 | 0
20 | 90.415 | 4.7437 | 1.1086 | 0.1209 | 0.1757 | 0.0067 | 0.042 | 0.0283 | 0.0237 | 0.008 | 1.5043 | 1.8231 | 0.7456 | 8233 | 34.48 | 9.58 | 9117 | 38.17 | 10.6 | 11591 | 48.54 | 13.48 |  |  | Не вияв. | Не вияв. | Не вияв. | 166.204 | 100 | ОК
21 | [13 empty] | 8233 | 34.48 | 9.58 | 9117 | 38.17 | 10.6 | [8 empty] | 166.225 | 0
22 | [13 empty] | 8233 | 34.48 | 9.58 | 9117 | 38.17 | 10.6 | [8 empty] | 171.541 | 0
23 | [13 empty] | 8233 | 34.48 | 9.58 | 9117 | 38.17 | 10.6 | [8 empty] | 177.626 | 0
24 | [13 empty] | 8233 | 34.48 | 9.58 | 9117 | 38.17 | 10.6 | [8 empty] | 165.483 | 0
25 | [13 empty] | 8233 | 34.48 | 9.58 | 9117 | 38.17 | 10.6 | [8 empty] | 165.036 | 0
26 | [13 empty] | 8233 | 34.48 | 9.58 | 9117 | 38.17 | 10.6 | [8 empty] | 151.457 | 0
27 | 90.4943 | 4.7168 | 1.12 | 0.1237 | 0.1829 | 0.0075 | 0.0444 | 0.0311 | 0.0307 | 0.0069 | 1.4261 | 1.8156 | 0.7456 | 8245 | 34.53 | 9.59 | 9130 | 38.23 | 10.6 | 11608 | 48.61 | 13.5 | [5 empty] | 151.165 | 100 | ОК
28 | [13 empty] | 8245 | 34.53 | 9.59 | 9130 | 38.23 | 10.6 | [8 empty] | 160.16 | 0
29 | [13 empty] | 8245 | 34.53 | 9.59 | 9130 | 38.23 | 10.6 | [8 empty] | 162.836 | 0
30 | [13 empty] | 8245 | 34.53 | 9.59 | 9130 | 38.23 | 10.6 | [8 empty] | 163.35 | 0
31 | [13 empty] | 8245 | 34.53 | 9.59 | 9130 | 38.23 | 10.6 | [8 empty] | 171.382 | 0
Умовно постійні компоненти, мол. % від 01.01.2016 р. | [7 empty] | Гелій |  | 0 | Водень |  | 0 | 8194.3905 | 34.3147 | 9.5319 | 9079.4977 | 38.0141 | 10.5565 | [7 empty] | Всього | 5143.7
Середньозважене значення теплоти згоряння:
| Керівник Бібрського ЛВУМГ | [12 empty] | Б.Й.Саловський |  |  | __________________ |  |  |  | 02.01.17р.
|  |  | Підрозділу підприємства, якому підпорядкована лабораторія | [10 empty] | прізвище |  |  | підпис |  |  |  | дата
| Керівник _ВХАЛ Бібрського ЛВУМГ__________________________________________________________________________________________________ | [12 empty] | Г.В. Роїк |  |  | __________________ |  |  |  | 02.01.17 р.
|  |  |  | Лабораторія, де здійснювались аналізи газу | [9 empty] | прізвище |  |  | підпис |  |  |  | дата
| Начальник служби__ ГВ та М_______________________________________________Карапата І.І._____________________________01.12.16 р._______ | [12 empty] | І.І. Карапата |  |  | __________________ |  |  |  | 02.01.17 р.
|  |  |  | Метрологічна служба, яка вимірює обсяги газу | [9 empty] | прізвище |  |  | підпис |  |  |  | дата