## Лист1
ПАТ "УКРТРАНСГАЗ" | [11 empty] | ПАСПОРТ ФІЗИКО-ХІМІЧНИХ ПОКАЗНИКІВ ПРИРОДНОГО ГАЗУ | [13 empty] | Маршрут № 252
Філія УМГ "ЛЬВІВТРАНСГАЗ" | [9 empty] | переданого Кам'янка-Бузьким проммайданчиком Волинського ЛВУМГ та прийнятого ПАТ "Львівгаз"
Волинське ЛВУМГ Кам'янка-Бузький ПМ | [7 empty] | по ГРС Добротвір, Сокаль, Корчин, Червоноград
Вимірювальна хіміко-аналітична лабораторія
Свідоцтво № РЛ 154/15 чинне до 14.12.2020 р. | [9 empty] | газопроводу Дашава-Мінськ | [11 empty] | за період з 01.12.2016 р. по 31.12.2016 р.
Число місяця | Компонентний склад, % мол. | [11 empty] | Фізико-хімічні показники газу обчислені на основі компонентного складу, 101,325 кПа | [9 empty] | Температура точки роси вологи (Р = 3.92 МПа), ºС | Температура точки роси вуглеводнів, ºС | Масова концентрація сірководню, мг/м3 | Масова концентрація меркаптанової сірки, мг/м3 | Маса механічних домішок, мг/м3 | Обсяг газу, тис. м3
[13 empty] | Густина абсолютна, кг/м3,при 20 ºС, | Температура вимірювання/згоряння при | [6 empty] | 20/25ºС
| метан, С1 | етан, С2 | пропан, С3 | ізо-бутан, і-С4 | н-бутан, н-С4 | нео-пентан, нео-С5 | ізо-пентан, і-С5 | н-пентан, н-С5 | гексани та вищі, С6+ | кисень, О2 | азот, N2 | діоксид вуглецю, CО2 |  | Теплота згоряння нижча, ккал/м3 | Теплота згоряння нижча, МДж/м3 | Теплота згоряння нижча, кВт⋅год/м3 | Теплота згоряння вища, ккал/м3 | Теплота згоряння вища, МДж/м3 | Теплота згоряння вища, кВт⋅год/м3 | Число Воббе вище, ккал/м3 | Число Воббе вище, МДж/м3 | Число Воббе вище, кВт⋅год/м3
1 | [13 empty] | 8166 | 34.19 | 9.5 | 9052 | 37.9 | 10.53 | [8 empty] | 338 | 0
2 | 93.8492 | 3.1115 | 0.8149 | 0.1104 | 0.1365 | 0.0031 | 0.0507 | 0.0254 | 0.0279 | 0.0046 | 1.0306 | 0.8351 | 0.718 | 8210 | 34.3511 | 9.54 | 9096 | 38.0588 | 10.57 | 11782 | 49.2948 | 13.69 | [5 empty] | 341 | 99.9999
3 | [13 empty] | 8210 | 34.3511 | 9.54 | 9096 | 38.0588 | 10.57 | [8 empty] | 348 | 0
4 | [13 empty] | 8210 | 34.3511 | 9.54 | 9096 | 38.0588 | 10.57 | [8 empty] | 369 | 0
5 | [13 empty] | 8210 | 34.3511 | 9.54 | 9096 | 38.0588 | 10.57 | [8 empty] | 380 | 0
6 | 93.1884 | 3.3927 | 0.8741 | 0.113 | 0.1465 | 0.0045 | 0.0432 | 0.0307 | 0.0317 | 0.0046 | 1.1415 | 1.0291 | 0.7234 | 8214 | 34.3675 | 9.55 | 9100 | 38.0724 | 10.58 | 11741 | 49.1254 | 13.65 | [5 empty] | 384 | 100 | ОК
7 | [13 empty] | 8214 | 34.3675 | 9.55 | 9100 | 38.0724 | 10.58 | [8 empty] | 384 | 0
8 | [13 empty] | 8214 | 34.3675 | 9.55 | 9100 | 38.0724 | 10.58 | [8 empty] | 335 | 0
9 | [13 empty] | 8214 | 34.3675 | 9.55 | 9100 | 38.0724 | 10.58 | [8 empty] | 328 | 0
10 | [13 empty] | 8214 | 34.3675 | 9.55 | 9100 | 38.0724 | 10.58 | [8 empty] | 305 | 0
11 | [13 empty] | 8214 | 34.3675 | 9.55 | 9100 | 38.0724 | 10.58 | [8 empty] | 305 | 0
12 | [13 empty] | 8214 | 34.3675 | 9.55 | 9100 | 38.0724 | 10.58 | [8 empty] | 351 | 0
13 | [13 empty] | 8214 | 34.3675 | 9.55 | 9100 | 38.0724 | 10.58 | [8 empty] | 375 | 0
14 | [13 empty] | 8214 | 34.3675 | 9.55 | 9100 | 38.0724 | 10.58 | [8 empty] | 367 | 0
15 | 93.1503 | 3.4143 | 0.8713 | 0.1104 | 0.1449 | 0.0054 | 0.037 | 0.0295 | 0.0268 | 0.005 | 1.1622 | 1.0428 | 0.7234 | 8208 | 34.3438 | 9.54 | 9093 | 38.0465 | 10.57 | 11733 | 49.0924 | 13.64 | [5 empty] | 362 | 99.9999
16 | [13 empty] | 8208 | 34.3438 | 9.54 | 9093 | 38.0465 | 10.57 | [8 empty] | 379 | 0
17 | [13 empty] | 8208 | 34.3438 | 9.54 | 9093 | 38.0465 | 10.57 | [8 empty] | 381 | 0
18 | [13 empty] | 8208 | 34.3438 | 9.54 | 9093 | 38.0465 | 10.57 | [8 empty] | 378 | 0
19 | [13 empty] | 8208 | 34.3438 | 9.54 | 9093 | 38.0465 | 10.57 | [8 empty] | 367 | 0
20 | [13 empty] | 8208 | 34.3438 | 9.54 | 9093 | 38.0465 | 10.57 | [8 empty] | 348 | 0
21 | [13 empty] | 8208 | 34.3438 | 9.54 | 9093 | 38.0465 | 10.57 | [8 empty] | 357 | 0
22 | 94.3055 | 3.0204 | 0.8871 | 0.1303 | 0.1452 | 0.003 | 0.0339 | 0.0256 | 0.0219 | 0.0053 | 0.8855 | 0.5365 | 0.714 | 8248 | 34.5097 | 9.59 | 9138 | 38.2344 | 10.62 | 11869 | 49.6592 | 13.79 |  |  | відс. | відс. | відс. | 370 | 100.0002
23 | [13 empty] | 8248 | 34.5097 | 9.59 | 9138 | 38.2344 | 10.62 | [8 empty] | 372 | 0
24 | [13 empty] | 8248 | 34.5097 | 9.59 | 9138 | 38.2344 | 10.62 | [8 empty] | 359 | 0
25 | [13 empty] | 8248 | 34.5097 | 9.59 | 9138 | 38.2344 | 10.62 | [8 empty] | 350 | 0
26 | [13 empty] | 8248 | 34.5097 | 9.59 | 9138 | 38.2344 | 10.62 | [8 empty] | 323 | 0
27 | [13 empty] | 8248 | 34.5097 | 9.59 | 9138 | 38.2344 | 10.62 | [8 empty] | 336 | 0
28 | [13 empty] | 8248 | 34.5097 | 9.59 | 9138 | 38.2344 | 10.62 | [8 empty] | 357 | 0
29 | 93.4586 | 3.3565 | 0.9211 | 0.1262 | 0.1524 | 0.0059 | 0.0351 | 0.0272 | 0.0174 | 0.0053 | 1.0468 | 0.8475 | 0.7209 | 8236 | 34.4603 | 9.57 | 9124 | 38.1753 | 10.6 | 11794 | 49.3459 | 13.71 | [5 empty] | 361 | 100 | ОК
30 | [13 empty] | 8236 | 34.4603 | 9.57 | 9124 | 38.1753 | 10.6 | [8 empty] | 366 | 0
31 | [13 empty] | 8236 | 34.4603 | 9.57 | 9124 | 38.1753 | 10.6 | [8 empty] | 375 | 0
Умовно постійні компоненти, мол. % від 01.01.2016 р. | [7 empty] | Гелій |  | 0 | Водень |  | 0 | 8220.3989 | 34.3954 | 9.5558 | 9107.2585 | 38.1058 | 10.5858 | [5 empty] | Всього: |  | 11038.576
Середньозважене значення теплоти згоряння:
| Начальник Волинського ЛВУМГ | [12 empty] | Цьома Ю.О. |  |  | __________________ |  |  |  | 2017-01-03
|  |  | Підрозділу підприємства, якому підпорядкована лабораторія | [10 empty] | прізвище |  |  | підпис |  |  |  | дата
| Хімік II категорії ВХАЛ | [12 empty] | Куровська Н.І |  |  | __________________ |  |  |  | 2017-01-03
|  |  |  | Лабораторія, де здійснювались аналізи газу | [9 empty] | прізвище |  |  | підпис |  |  |  | дата
| Начальник дільниці ГВ і М | [12 empty] | Гладчук А.З. |  |  | __________________ |  |  |  | 2017-01-03
|  |  |  | Метрологічна служба, яка вимірює обсяги газу | [9 empty] | прізвище |  |  | підпис |  |  |  | дата