## Лист1
ПАТ "УКРТРАНСГАЗ" | [11 empty] | ПАСПОРТ ФІЗИКО-ХІМІЧНИХ ПОКАЗНИКІВ ПРИРОДНОГО ГАЗУ
Філія "УМГ"ЛЬВІВТРАНСГАЗ" | [9 empty] | переданого Опарським ВУ ПЗГ та прийнятого Дрогобицьким відділенням ПАТ "Львівгаз"
Опарське ВУ ПЗГ | [6 empty] | по ГВС (ПВВГ, СВГ, ГРС):Дрогобицьке відділення ПАТ "Львівгаз" (точки відбору проби ГРС-Дрогобич маршрут№200)
Вимірювальна хіміко-аналітична лабораторія
Свідоцтво №РЛ 153/15 чинне до 14.12.20 р. | [7 empty] | з газопроводу ДКС Опари - ГРС - Дрогобич Dy500 | [13 empty] | за період з 01.12.2016 р. по 31.12.2016 р.
Число місяця | Компонентний склад, % мол. | [11 empty] | Фізико-хімічні показники газу обчислені на основі компонентного складу, 101,325 кПа | [9 empty] | Температура точки роси вологи (Р = 3.92 МПа), ºС | Температура точки роси вуглеводнів, ºС | Масова концентрація сірководню, мг/м3 | Масова концентрація меркаптанової сірки, мг/м3 | Маса механічних домішок, мг/м3 | Обсяг газу, тис. м3
[13 empty] | Густина абсолютна, кг/м3,при 20 ºС, | Температура вимірювання/згоряння при | [6 empty] | 20/25ºС
| метан, С1 | етан, С2 | пропан, С3 | ізо-бутан, і-С4 | н-бутан, н-С4 | нео-пентан, нео-С5 | ізо-пентан, і-С5 | н-пентан, н-С5 | гексани та вищі, С6+ | кисень, О2 | азот, N2 | діоксид вуглецю, CО2 |  | Теплота згоряння нижча, ккал/м3 | Теплота згоряння нижча, МДж/м3 | Теплота згоряння нижча, кВт⋅год/м3 | Теплота згоряння вища, ккал/м3 | Теплота згоряння вища, МДж/м3 | Теплота згоряння вища, кВт⋅год/м3 | Число Воббе вище, ккал/м3 | Число Воббе вище, МДж/м3 | Число Воббе вище, кВт⋅год/м3
1 | [13 empty] | 8175 | 34.22 | 9.51 | 9055 | 37.91 | 10.53 | [8 empty] | 500.5189 | 0
2 | [13 empty] | 8175 | 34.22 | 9.51 | 9055 | 37.91 | 10.53 | [8 empty] | 509.7854 | 0
3 | [13 empty] | 8175 | 34.22 | 9.51 | 9055 | 37.91 | 10.53 | [8 empty] | 520.8579 | 0
4 | [13 empty] | 8175 | 34.22 | 9.51 | 9055 | 37.91 | 10.53 | [8 empty] | 530.1509 | 0
5 | 91.649 | 3.987 | 0.963 | 0.112 | 0.168 | 0.002 | 0.047 | 0.036 | 0.005 | 0.009 | 1.442 | 1.58 | 0.7357 | 8186 | 34.27 | 9.52 | 9066 | 37.96 | 10.54 | 11601 | 48.57 | 13.49 | [5 empty] | 531.0459 | 100 | ОК
6 | [13 empty] | 8186 | 34.27 | 9.52 | 9066 | 37.96 | 10.54 | [8 empty] | 522.1099 | 0
7 | [13 empty] | 8186 | 34.27 | 9.52 | 9066 | 37.96 | 10.54 | [8 empty] | 520.9308 | 0
8 | [13 empty] | 8186 | 34.27 | 9.52 | 9066 | 37.96 | 10.54 | [8 empty] | 511.7617 | 0
9 | [13 empty] | 8186 | 34.27 | 9.52 | 9066 | 37.96 | 10.54 | [8 empty] | 449.7179 | 0
10 | [13 empty] | 8186 | 34.27 | 9.52 | 9066 | 37.96 | 10.54 | [8 empty] | 426.0922 | 0
11 | [13 empty] | 8186 | 34.27 | 9.52 | 9066 | 37.96 | 10.54 | [8 empty] | 412.9916 | 0
12 | 92.045 | 3.817 | 0.918 | 0.104 | 0.158 | 0.001 | 0.042 | 0.034 | 0.004 | 0.007 | 1.384 | 1.486 | 0.7322 | 8176 | 34.23 | 9.5 | 9057 | 37.92 | 10.53 | 11667 | 48.63 | 13.51 |  |  | не виявл. |  |  | 487.1324 | 100 | ОК
13 | [13 empty] | 8176 | 34.23 | 9.5 | 9057 | 37.92 | 10.53 | [8 empty] | 544.6969 | 0
14 | [13 empty] | 8176 | 34.23 | 9.5 | 9057 | 37.92 | 10.53 | [8 empty] | 563.9781 | 0
15 | [13 empty] | 8176 | 34.23 | 9.5 | 9057 | 37.92 | 10.53 | [8 empty] | 530.6625 | 0
16 | [13 empty] | 8176 | 34.23 | 9.5 | 9057 | 37.92 | 10.53 | [8 empty] | 547.6791 | 0
17 | [13 empty] | 8176 | 34.23 | 9.5 | 9057 | 37.92 | 10.53 | [8 empty] | 554.136 | 0
18 | [13 empty] | 8176 | 34.23 | 9.5 | 9057 | 37.92 | 10.53 | [8 empty] | 559.4901 | 0
19 | [13 empty] | 8176 | 34.23 | 9.5 | 9057 | 37.92 | 10.53 | [8 empty] | 523.593 | 0
20 | 91.3593 | 4.1675 | 1.0051 | 0.1132 | 0.1723 | 0.0017 | 0.0457 | 0.0362 | 0.0052 | 0.0076 | 1.4828 | 1.6033 | 0.7377 | 8198 | 34.32 | 9.53 | 9079 | 38.01 | 10.56 | 11601 | 48.57 | 13.49 | [5 empty] | 506.5766 | 99.9999
21 | [13 empty] | 8198 | 34.32 | 9.53 | 9079 | 38.01 | 10.56 | [7 empty] | не виявл. | 513.7638 | 0
22 | [13 empty] | 8198 | 34.32 | 9.53 | 9079 | 38.01 | 10.56 | [8 empty] | 526.6622 | 0
23 | 91.3863 | 4.1665 | 1.0053 | 0.111 | 0.1727 | 0.0014 | 0.0468 | 0.0369 | 0.0037 | 0.0075 | 1.4694 | 1.5925 | 0.7375 | 8199 | 34.33 | 9.53 | 9081 | 38.02 | 10.56 | 11605 | 48.59 | 13.5 | [5 empty] | 510.2171 | 100 | ОК
24 | [13 empty] | 8199 | 34.33 | 9.53 | 9081 | 38.02 | 10.56 | [8 empty] | 512.8459 | 0
25 | [13 empty] | 8199 | 34.33 | 9.53 | 9081 | 38.02 | 10.56 | [8 empty] | 517.6533 | 0
26 | 91.3814 | 4.1609 | 1.0052 | 0.1127 | 0.1738 | 0.0009 | 0.0473 | 0.038 | 0.0046 | 0.0093 | 1.4853 | 1.5807 | 0.7375 | 8200 | 34.33 | 9.54 | 9081 | 38.02 | 10.56 | 11605 | 48.59 | 13.5 | [5 empty] | 463.9252 | 100.0001
27 | [13 empty] | 8200 | 34.33 | 9.54 | 9081 | 38.02 | 10.56 | [8 empty] | 475.9496 | 0
28 | [13 empty] | 8200 | 34.33 | 9.54 | 9081 | 38.02 | 10.56 | [8 empty] | 513.1176 | 0
29 | [13 empty] | 8200 | 34.33 | 9.54 | 9081 | 38.02 | 10.56 | [8 empty] | 518.4849 | 0
30 | [13 empty] | 8200 | 34.33 | 9.54 | 9081 | 38.02 | 10.56 | [8 empty] | 531.7064 | 0
31 | [13 empty] | 8200 | 34.33 | 9.54 | 9081 | 38.02 | 10.56 | [8 empty] | 544.9421 | 0
Умовно постійні компоненти, мол. % від 01.01.2016 р. | [7 empty] | Гелій |  | 0 | Водень |  | 0 | 8186.9746 | 34.2749 | 9.5191 | 9067.7293 | 37.9649 | 10.5437 | [6 empty] | Всього: 15875,191
Середньозважене значення теплоти згоряння:
| Керівник Опарськог ВУПЗГ | [12 empty] | І.Б.Біляк |  |  | __________________ |  |  |  | 03.01.2017р.
|  |  | Підрозділу підприємства, якому підпорядкована лабораторія | [10 empty] | прізвище |  |  | підпис |  |  |  | дата
| Технік-лаборант ІІ кат. ВХАЛ Опарського ВУПЗГ | [12 empty] | О,Б,Гнатків |  |  | __________________ |  |  |  | 03.01.2017р.
|  |  |  | Лабораторія, де здійснювались аналізи газу | [9 empty] | прізвище |  |  | підпис |  |  |  | дата
| Інженер з метрології ІІ кат. Виконавці ГВ та М | [12 empty] | В.О.Кушнір |  |  | __________________ |  |  |  | 03.01.2017р.
|  |  |  | Метрологічна служба, яка вимірює обсяги газу | [9 empty] | прізвище |  |  | підпис |  |  |  | дата