## Лист1
ПАТ "УКРТРАНСГАЗ" | [11 empty] | ПАСПОРТ ФІЗИКО-ХІМІЧНИХ ПОКАЗНИКІВ ПРИРОДНОГО ГАЗУ
Філія УМГ "ЛЬВІВТРАНСГАЗ" | [9 empty] | переданого Бібрським ЛВУМГ та прийнятого ПАТ "Львівгаз"
Бібрське ЛВУМГ,Бібрський ПМ | [7 empty] | по ГРС Бібрка,Перемишляни,Кологури,Н.Стрілища маршрут № 224
Вимірювальна хіміко-аналітична лабораторія
Свідоцтво № РЛ 067/13 чинне до 16.04.2018 р. | [9 empty] | газопроводу Івацевичі - Долина ІІ н. | [11 empty] | за період з 01.12.2016 р. по 31.12.2016 р.
Число місяця | Компонентний склад, % мол. | [11 empty] | Фізико-хімічні показники газу обчислені на основі компонентного складу, 101,325 кПа | [9 empty] | Температура точки роси вологи (Р = 3.92 МПа), ºС | Температура точки роси вуглеводнів, ºС | Масова концентрація сірководню, мг/м3 | Масова концентрація меркаптанової сірки, мг/м3 | Маса механічних домішок, мг/м3 | Обсяг газу, тис. м3
[13 empty] | Густина абсолютна, кг/м3,при 20 ºС, | Температура вимірювання/згоряння при | [6 empty] | 20/25ºС
| метан, С1 | етан, С2 | пропан, С3 | ізо-бутан, і-С4 | н-бутан, н-С4 | нео-пентан, нео-С5 | ізо-пентан, і-С5 | н-пентан, н-С5 | гексани та вищі, С6+ | кисень, О2 | азот, N2 | діоксид вуглецю, CО2 |  | Теплота згоряння нижча, ккал/м3 | Теплота згоряння нижча, МДж/м3 | Теплота згоряння нижча, кВт⋅год/м3 | Теплота згоряння вища, ккал/м3 | Теплота згоряння вища, МДж/м3 | Теплота згоряння вища, кВт⋅год/м3 | Число Воббе вище, ккал/м3 | Число Воббе вище, МДж/м3 | Число Воббе вище, кВт⋅год/м3
1 | [13 empty] | 8153 | 34.14 | 9.48 | 9039 | 37.84 | 10.51 | [8 empty] | 92.07 | 0
2 | [13 empty] | 8153 | 34.14 | 9.48 | 9039 | 37.84 | 10.51 | [8 empty] | 94.557 | 0
3 | [13 empty] | 8153 | 34.14 | 9.48 | 9039 | 37.84 | 10.51 | [8 empty] | 98.242 | 0
4 | [13 empty] | 8153 | 34.14 | 9.48 | 9039 | 37.84 | 10.51 | [8 empty] | 97.673 | 0
5 | [13 empty] | 8153 | 34.14 | 9.48 | 9039 | 37.84 | 10.51 | [8 empty] | 98.475 | 0
6 | [13 empty] | 8153 | 34.14 | 9.48 | 9039 | 37.84 | 10.51 | [8 empty] | 98.974 | 0
7 | [13 empty] | 8153 | 34.14 | 9.48 | 9039 | 37.84 | 10.51 | [8 empty] | 101.562 | 0
8 | 96.3951 | 1.9224 | 0.5896 | 0.094 | 0.0891 | 0.0016 | 0.0167 | 0.0106 | 0.0031 | 0.0075 | 0.737 | 0.1333 | 0.6957 | 8148 | 34.12 | 9.48 | 9034 | 37.82 | 10.51 | 11891 | 49.8 | 13.82 | -8.7 |  | Не вияв. | Не вияв. | Не вияв. | 96.446 | 100 | ОК
9 | [13 empty] | 8148 | 34.12 | 9.48 | 9034 | 37.82 | 10.51 | [8 empty] | 88.552 | 0
10 | [13 empty] | 8148 | 34.12 | 9.48 | 9034 | 37.82 | 10.51 | [8 empty] | 82.433 | 0
11 | [13 empty] | 8148 | 34.12 | 9.48 | 9034 | 37.82 | 10.51 | [8 empty] | 75.547 | 0
12 | [13 empty] | 8148 | 34.12 | 9.48 | 9034 | 37.82 | 10.51 | [8 empty] | 83.831 | 0
13 | [13 empty] | 8148 | 34.12 | 9.48 | 9034 | 37.82 | 10.51 | [8 empty] | 96.264 | 0
14 | [13 empty] | 8148 | 34.12 | 9.48 | 9034 | 37.82 | 10.51 | [8 empty] | 96.78 | 0
15 | 93.31 | 3.4189 | 0.8697 | 0.1147 | 0.1414 | 0.0029 | 0.0338 | 0.0227 | 0.0187 | 0.0074 | 1.077 | 0.9828 | 0.7218 | 8208 | 34.37 | 9.55 | 9094 | 38.08 | 10.58 | 11751 | 49.21 | 13.66 | [5 empty] | 94.572 | 100 | ОК
16 | [13 empty] | 8208 | 34.37 | 9.55 | 9094 | 38.08 | 10.58 | [8 empty] | 104.847 | 0
17 | [13 empty] | 8208 | 34.37 | 9.55 | 9094 | 38.08 | 10.58 | [8 empty] | 109.35 | 0
18 | [13 empty] | 8208 | 34.37 | 9.55 | 9094 | 38.08 | 10.58 | [8 empty] | 106.964 | 0
19 | [13 empty] | 8208 | 34.37 | 9.55 | 9094 | 38.08 | 10.58 | [8 empty] | 98.637 | 0
20 | [13 empty] | 8208 | 34.37 | 9.55 | 9094 | 38.08 | 10.58 | [8 empty] | 92.958 | 0
21 | 90.2618 | 4.7894 | 1.143 | 0.1277 | 0.1913 | 0.0063 | 0.049 | 0.0344 | 0.0416 | 0.0072 | 1.494 | 1.8543 | 0.7478 | 8251 | 34.55 | 9.6 | 9136 | 38.25 | 10.63 | 11599 | 48.57 | 13.48 | [5 empty] | 93.511 | 100 | ОК
22 | [13 empty] | 8251 | 34.55 | 9.6 | 9136 | 38.25 | 10.63 | [8 empty] | 96.198 | 0
23 | [13 empty] | 8251 | 34.55 | 9.6 | 9136 | 38.25 | 10.63 | [8 empty] | 96.129 | 0
24 | [13 empty] | 8251 | 34.55 | 9.6 | 9136 | 38.25 | 10.63 | [8 empty] | 94.269 | 0
25 | [13 empty] | 8251 | 34.55 | 9.6 | 9136 | 38.25 | 10.63 | [8 empty] | 91.924 | 0
26 | [13 empty] | 8251 | 34.55 | 9.6 | 9136 | 38.25 | 10.63 | [8 empty] | 12.96 | 0
27 | [13 empty] | 8251 | 34.55 | 9.6 | 9136 | 38.25 | 10.63 | [8 empty] | 84.347 | 0
28 | [13 empty] | 8251 | 34.55 | 9.6 | 9136 | 38.25 | 10.63 | [8 empty] | 92.099 | 0
29 | 90.3262 | 4.744 | 1.1375 | 0.1256 | 0.1876 | 0.0074 | 0.0491 | 0.0344 | 0.0399 | 0.0074 | 1.5257 | 1.8153 | 0.747 | 8247 | 34.53 | 9.59 | 9132 | 38.23 | 10.62 | 11599 | 48.57 | 13.48 | [5 empty] | 95.787 | 100.0001
30 | [13 empty] | 8247 | 34.53 | 9.59 | 9132 | 38.23 | 10.62 | [8 empty] | 97.802 | 0
31 | [13 empty] | 8247 | 34.53 | 9.59 | 9132 | 38.23 | 10.62 | [8 empty] | 101.458 | 0
Умовно постійні компоненти, мол. % від 01.01.2016 р. | [7 empty] | Гелій |  | 0 | Водень |  | 0 | 8195.8795 | 34.3192 | 9.5339 | 9081.5456 | 38.0214 | 10.5639 | [7 empty] | Всього | 2906.44
Середньозважене значення теплоти згоряння:
| Керівник Бібрського ЛВУМГ | [12 empty] | Б.Й.Саловський |  |  | __________________ |  |  |  | 02.01.17 р.
|  |  | Підрозділу підприємства, якому підпорядкована лабораторія | [10 empty] | прізвище |  |  | підпис |  |  |  | дата
| Керівник ВХАЛ Бібрського ЛВУМГ __________________________________________________________________________________________________ | [12 empty] | Г.В. Роїк |  |  | __________________ |  |  |  | 02.01.17 р.
|  |  |  | Лабораторія, де здійснювались аналізи газу | [9 empty] | прізвище |  |  | підпис |  |  |  | дата
| Начальник __ГВ та М________________________________________Карапата І.І.______________________ |  | служби | ______ | ГВтаМ_____________________________________________________________ | [8 empty] | І.І. Карапата |  |  | __________________ |  |  |  | 02.01.17 р.
|  |  |  | Метрологічна служба, яка вимірює обсяги газу | [9 empty] | прізвище |  |  | підпис |  |  |  | дата