## Лист1
ПАТ "УКРТРАНСГАЗ" | [11 empty] | ПАСПОРТ ФІЗИКО-ХІМІЧНИХ ПОКАЗНИКІВ ПРИРОДНОГО ГАЗУ | [13 empty] | Маршрут №262
Філія "УМГ "ЛЬВІВТРАНСГАЗ" | [9 empty] | переданого Стрийським ВУПЗГ та прийнятого |  |  |  |  | та прийнятого Стрийським УЕГГ
Угерське ВВВ і СП | [9 empty] | по ГВС (ПВВГ, СВГ, ГРС) |  |  |  | АГРС Славсько
Вимірювальна хіміко-аналітична лабораторія | [9 empty] | з газопроводу Уренгой-Помари-Ужгород Ду-1400 за період з 01.12.2016р. по 31.12.2016р.
Свідоцтво № РЛ 018/13 чинне до 04.02.2018р. р.
Число місяця | Компонентний склад, % мол. | [11 empty] | Фізико-хімічні показники газу обчислені на основі компонентного складу, 101,325 кПа | [9 empty] | Температура точки роси вологи (Р = 3.92 МПа), ºС | Температура точки роси вуглеводнів, ºС | Масова концентрація сірководню, мг/м3 | Масова концентрація меркаптанової сірки, мг/м3 | Маса механічних домішок, мг/м3 | Обсяг газу, тис. м3
[13 empty] | Густина абсолютна, кг/м3,при 20 ºС, | Температура вимірювання/згоряння при | [6 empty] | 20/25ºС
| метан, С1 | етан, С2 | пропан, С3 | ізо-бутан, і-С4 | н-бутан, н-С4 | нео-пентан, нео-С5 | ізо-пентан, і-С5 | н-пентан, н-С5 | гексани та вищі, С6+ | кисень, О2 | азот, N2 | діоксид вуглецю, CО2 |  | Теплота згоряння нижча, ккал/м3 | Теплота згоряння нижча, МДж/м3 | Теплота згоряння нижча, кВт⋅год/м3 | Теплота згоряння вища, ккал/м3 | Теплота згоряння вища, МДж/м3 | Теплота згоряння вища, кВт⋅год/м3 | Число Воббе вище, ккал/м3 | Число Воббе вище, МДж/м3 | Число Воббе вище, кВт⋅год/м3
1 | [13 empty] | 8172 | 34.22 | 9.5 | 9063 | 37.95 | 10.54 | [8 empty] | 19.758 | 0
2 | [13 empty] | 8172 | 34.22 | 9.5 | 9063 | 37.95 | 10.54 | [8 empty] | 21.089 | 0
3 | [13 empty] | 8172 | 34.22 | 9.5 | 9063 | 37.95 | 10.54 | [8 empty] | 22.969 | 0
4 | [13 empty] | 8172 | 34.22 | 9.5 | 9063 | 37.95 | 10.54 | [8 empty] | 22.932 | 0
5 | [13 empty] | 8172 | 34.22 | 9.5 | 9063 | 37.95 | 10.54 | [8 empty] | 25.354 | 0
6 | [13 empty] | 8172 | 34.22 | 9.5 | 9063 | 37.95 | 10.54 | [8 empty] | 23.201 | 0
7 | [13 empty] | 8172 | 34.22 | 9.5 | 9063 | 37.95 | 10.54 | [8 empty] | 23.953 | 0
8 | [13 empty] | 8172 | 34.22 | 9.5 | 9063 | 37.95 | 10.54 | [8 empty] | 24.79 | 0
9 | [13 empty] | 8172 | 34.22 | 9.5 | 9063 | 37.95 | 10.54 | [8 empty] | 24.021 | 0
10 | [13 empty] | 8172 | 34.22 | 9.5 | 9063 | 37.95 | 10.54 | [8 empty] | 22.785 | 0
11 | [13 empty] | 8172 | 34.22 | 9.5 | 9063 | 37.95 | 10.54 | [8 empty] | 20.391 | 0
12 | [13 empty] | 8172 | 34.22 | 9.5 | 9063 | 37.95 | 10.54 | [8 empty] | 21.661 | 0
13 | [13 empty] | 8172 | 34.22 | 9.5 | 9063 | 37.95 | 10.54 | [8 empty] | 28.594 | 0
14 | [13 empty] | 8172 | 34.22 | 9.5 | 9063 | 37.95 | 10.54 |  |  |  | -24.1 |  |  |  |  | 28.748 | 0
15 | 96.3662 | 1.9541 | 0.608 | 0.0947 | 0.0928 | 0.0014 | 0.018 | 0.0117 | 0.0027 | 0.0067 | 0.7161 | 0.1276 | 0.696 | 8157.66 | 34.1545 | 9.48 | 9047.15 | 37.8786 | 10.53 | 11901.45 | 49.829 | 13.84 |  |  | відсут | відсут | відсут | 26.57 | 100 | ОК
16 | [13 empty] | 8157.66 | 34.1545 | 9.48 | 9047.15 | 37.8786 | 10.53 | [8 empty] | 29.07 | 0
17 | [13 empty] | 8157.66 | 34.1545 | 9.48 | 9047.15 | 37.8786 | 10.53 | [8 empty] | 30.765 | 0
18 | [13 empty] | 8157.66 | 34.1545 | 9.48 | 9047.15 | 37.8786 | 10.53 | [8 empty] | 29.715 | 0
19 | [13 empty] | 8157.66 | 34.1545 | 9.48 | 9047.15 | 37.8786 | 10.53 | [8 empty] | 26.687 | 0
20 | [13 empty] | 8157.66 | 34.1545 | 9.48 | 9047.15 | 37.8786 | 10.53 | [8 empty] | 25.475 | 0
21 | [13 empty] | 8157.66 | 34.1545 | 9.48 | 9047.15 | 37.8786 | 10.53 | [8 empty] | 25.831 | 0
22 | [13 empty] | 8157.66 | 34.1545 | 9.48 | 9047.15 | 37.8786 | 10.53 | [8 empty] | 28.426 | 0
23 | [13 empty] | 8157.66 | 34.1545 | 9.48 | 9047.15 | 37.8786 | 10.53 | [8 empty] | 28.59 | 0
24 | [13 empty] | 8157.66 | 34.1545 | 9.48 | 9047.15 | 37.8786 | 10.53 | [8 empty] | 28.842 | 0
25 | [13 empty] | 8157.66 | 34.1545 | 9.48 | 9047.15 | 37.8786 | 10.53 | [8 empty] | 28.729 | 0
26 | [13 empty] | 8157.66 | 34.1545 | 9.48 | 9047.15 | 37.8786 | 10.53 | [8 empty] | 25.555 | 0
27 | [13 empty] | 8157.66 | 34.1545 | 9.48 | 9047.15 | 37.8786 | 10.53 | [8 empty] | 25.528 | 0
28 | [13 empty] | 8157.66 | 34.1545 | 9.48 | 9047.15 | 37.8786 | 10.53 | [8 empty] | 26.531 | 0
29 | [13 empty] | 8157.66 | 34.1545 | 9.48 | 9047.15 | 37.8786 | 10.53 | [8 empty] | 29.868 | 0
30 | [13 empty] | 8157.66 | 34.1545 | 9.48 | 9047.15 | 37.8786 | 10.53 | [8 empty] | 34.42 | 0
31 | [13 empty] | 8157.66 | 34.1545 | 9.48 | 9047.15 | 37.8786 | 10.53 | [8 empty] | 39.443 | 0
Умовно постійні компоненти, мол. % від 01.01.2016 р. | [7 empty] | Гелій |  | 0 | Водень |  | 0 | 8163.4332 | 34.1809 | 9.4881 | 9053.5311 | 37.9073 | 10.534 | [8 empty] | 820.291
Середньозважене значення теплоти згоряння:
Керівник Угерського ВВРіСП | [13 empty] | Р.Б.Корчак |  |  |  | ________________________________ |  |  |  |  | 31.12.2016р.
Підрозділу підприємства, якому підпорядкована лабораторія | [13 empty] | прізвище | [8 empty] | дата
Керівник лабораторії Угерського ВВРіСП | [13 empty] | А.Я.Садовська |  |  |  | ________________________________ |  |  |  |  | 31.12.2016р.
Лабораторія, де здійснювались аналізи газу | [13 empty] | прізвище | [8 empty] | дата
Керівник метрологічної служби Стрийського ВУПЗГ | [13 empty] | А.Я.Дурда |  |  |  | _______________________________ |  |  |  |  | 31.12.2016р.
Метрологічна служба , яка вимірює обсяги газу | [13 empty] | прізвище | [8 empty] | дата