## Лист1
ПАТ "УКРТРАНСГАЗ" | [11 empty] | ПАСПОРТ ФІЗИКО-ХІМІЧНИХ ПОКАЗНИКІВ ПРИРОДНОГО ГАЗУ | [13 empty] | Маршрут № 251
Філія УМГ "ЛЬВІВТРАНСГАЗ" | [9 empty] | переданого Кам'янка-Бузьким проммайданчиком Волинського ЛВУМГ та прийнятого ПАТ "Львівгаз"
Волинське ЛВУМГ Кам'янка-Бузький ПМ | [7 empty] | по ГРС Стрептів, Почапи, Бортків, Буськ, Золочів, Звижень, Підкамінь, Новоселище, Ремезівці
Вимірювальна хіміко-аналітична лабораторія
Свідоцтво № РЛ 154/15 чинне до 14.12.2020 р. | [9 empty] | газопроводу КЗУ | [11 empty] | за період з 01.12.2016 р. по 31.12.2016 р.
Число місяця | Компонентний склад, % мол. | [11 empty] | Фізико-хімічні показники газу обчислені на основі компонентного складу, 101,325 кПа | [9 empty] | Температура точки роси вологи (Р = 3.92 МПа), ºС | Температура точки роси вуглеводнів, ºС | Масова концентрація сірководню, мг/м3 | Масова концентрація меркаптанової сірки, мг/м3 | Маса механічних домішок, мг/м3 | Обсяг газу, тис. м3
[13 empty] | Густина абсолютна, кг/м3,при 20 ºС, | Температура вимірювання/згоряння при | [6 empty] | 20/25ºС
| метан, С1 | етан, С2 | пропан, С3 | ізо-бутан, і-С4 | н-бутан, н-С4 | нео-пентан, нео-С5 | ізо-пентан, і-С5 | н-пентан, н-С5 | гексани та вищі, С6+ | кисень, О2 | азот, N2 | діоксид вуглецю, CО2 |  | Теплота згоряння нижча, ккал/м3 | Теплота згоряння нижча, МДж/м3 | Теплота згоряння нижча, кВт⋅год/м3 | Теплота згоряння вища, ккал/м3 | Теплота згоряння вища, МДж/м3 | Теплота згоряння вища, кВт⋅год/м3 | Число Воббе вище, ккал/м3 | Число Воббе вище, МДж/м3 | Число Воббе вище, кВт⋅год/м3
1 | 93.1839 | 3.3763 | 0.8724 | 0.1113 | 0.1454 | 0.004 | 0.0679 | 0.0345 | 0.0279 | 0.0047 | 1.148 | 1.0236 | 0.7238 | 8218 | 34.38 | 9.55 | 9104 | 38.0899 | 10.58 | 11744 | 49.1361 | 13.65 | [5 empty] | 356 | 99.9999
2 | [13 empty] | 8218 | 34.38 | 9.55 | 9104 | 38.0899 | 10.58 | [8 empty] | 361 | 0
3 | [13 empty] | 8218 | 34.38 | 9.55 | 9104 | 38.0899 | 10.58 | [8 empty] | 379 | 0
4 | [13 empty] | 8218 | 34.38 | 9.55 | 9104 | 38.0899 | 10.58 | [8 empty] | 374 | 0
5 | [13 empty] | 8218 | 34.38 | 9.55 | 9104 | 38.0899 | 10.58 | [8 empty] | 376 | 0
6 | [13 empty] | 8218 | 34.38 | 9.55 | 9104 | 38.0899 | 10.58 | [8 empty] | 374 | 0
7 | 92.2975 | 3.7973 | 0.9513 | 0.1167 | 0.1593 | 0.0067 | 0.0464 | 0.0327 | 0.0352 | 0.005 | 1.2828 | 1.2691 | 0.7308 | 8224 | 34.41 | 9.56 | 9110 | 38.1143 | 10.59 | 11695 | 48.9313 | 13.59 | [5 empty] | 378 | 100 | ОК
8 | [13 empty] | 8224 | 34.41 | 9.56 | 9110 | 38.1143 | 10.59 | [8 empty] | 357 | 0
9 | [13 empty] | 8224 | 34.41 | 9.56 | 9110 | 38.1143 | 10.59 | [8 empty] | 331 | 0
10 | [13 empty] | 8224 | 34.41 | 9.56 | 9110 | 38.1143 | 10.59 | [8 empty] | 309 | 0
11 | [13 empty] | 8224 | 34.41 | 9.56 | 9110 | 38.1143 | 10.59 | [8 empty] | 293 | 0
12 | [13 empty] | 8224 | 34.41 | 9.56 | 9110 | 38.1143 | 10.59 | [8 empty] | 332 | 0
13 | [13 empty] | 8224 | 34.41 | 9.56 | 9110 | 38.1143 | 10.59 | [8 empty] | 380 | 0
14 | 94.1768 | 2.9353 | 0.7869 | 0.1054 | 0.1285 | 0.0058 | 0.03 | 0.0233 | 0.0216 | 0.0046 | 1.0344 | 0.7475 | 0.7147 | 8193 | 34.2793 | 9.52 | 9078 | 37.9829 | 10.55 | 11785 | 49.3084 | 13.7 |  |  | відс. | відс. | відс. | 419 | 100.0001
15 | [13 empty] | 8193 | 34.2793 | 9.52 | 9078 | 37.9829 | 10.55 | [8 empty] | 408 | 0
16 | [13 empty] | 8193 | 34.2793 | 9.52 | 9078 | 37.9829 | 10.55 | [8 empty] | 430 | 0
17 | [13 empty] | 8193 | 34.2793 | 9.52 | 9078 | 37.9829 | 10.55 | [8 empty] | 427 | 0
18 | [13 empty] | 8193 | 34.2793 | 9.52 | 9078 | 37.9829 | 10.55 | [8 empty] | 405 | 0
19 | [13 empty] | 8193 | 34.2793 | 9.52 | 9078 | 37.9829 | 10.55 | [8 empty] | 419 | 0
20 | [13 empty] | 8193 | 34.2793 | 9.52 | 9078 | 37.9829 | 10.55 | [8 empty] | 361 | 0
21 | [13 empty] | 8193 | 34.2793 | 9.52 | 9078 | 37.9829 | 10.55 | [8 empty] | 369 | 0
22 | 95.1035 | 2.6954 | 0.853 | 0.1339 | 0.1371 | 0.0036 | 0.0307 | 0.0224 | 0.0164 | 0.0046 | 0.7358 | 0.2634 | 0.7074 | 8253 | 34.5318 | 9.59 | 9145 | 38.2636 | 10.63 | 11933 | 49.9291 | 13.87 | [5 empty] | 373 | 99.9998
23 | [13 empty] | 8253 | 34.5318 | 9.59 | 9145 | 38.2636 | 10.63 | [8 empty] | 380 | 0
24 | [13 empty] | 8253 | 34.5318 | 9.59 | 9145 | 38.2636 | 10.63 | [8 empty] | 370 | 0
25 | [13 empty] | 8253 | 34.5318 | 9.59 | 9145 | 38.2636 | 10.63 | [8 empty] | 360 | 0
26 | [13 empty] | 8253 | 34.5318 | 9.59 | 9145 | 38.2636 | 10.63 | [8 empty] | 334 | 0
27 | [13 empty] | 8253 | 34.5318 | 9.59 | 9145 | 38.2636 | 10.63 | [8 empty] | 334 | 0
28 | 95.2828 | 2.6079 | 0.8311 | 0.1321 | 0.1331 | 0.0039 | 0.0279 | 0.0198 | 0.0119 | 0.0048 | 0.7196 | 0.225 | 0.7057 | 8246 | 34.5 | 9.58 | 9137 | 38.2303 | 10.62 | 11937 | 49.9439 | 13.87 | [5 empty] | 345 | 99.9999
29 | [13 empty] | 8246 | 34.5 | 9.58 | 9137 | 38.2303 | 10.62 | [8 empty] | 364 | 0
30 | [13 empty] | 8246 | 34.5 | 9.58 | 9137 | 38.2303 | 10.62 | [8 empty] | 363 | 0
31 | [13 empty] | 8246 | 34.5 | 9.58 | 9137 | 38.2303 | 10.62 | [8 empty] | 377 | 0
Умовно постійні компоненти, мол. % від 01.01.2016 р. | [7 empty] | Гелій |  | 0 | Водень |  | 0 | 8222.3003 | 34.4015 | 9.5549 | 9109.779 | 38.1151 | 10.5881 | [5 empty] | Всього: |  | 11395.346
Середньозважене значення теплоти згоряння:
| Начальник Волинського ЛВУМГ | [12 empty] | Цьома Ю.О. |  |  | __________________ |  |  |  | 2017-01-03
|  |  | Підрозділу підприємства, якому підпорядкована лабораторія | [10 empty] | прізвище |  |  | підпис |  |  |  | дата
| Хімік II категорії ВХАЛ | [12 empty] | Куровська Н.І |  |  | __________________ |  |  |  | 2017-01-03
|  |  |  | Лабораторія, де здійснювались аналізи газу | [9 empty] | прізвище |  |  | підпис |  |  |  | дата
| Начальник дільниці ГВ і М | [12 empty] | Гладчук А.З. |  |  | __________________ |  |  |  | 2017-01-03
|  |  |  | Метрологічна служба, яка вимірює обсяги газу | [9 empty] | прізвище |  |  | підпис |  |  |  | дата