## Лист1
ПАТ "УКРТРАНСГАЗ" | [11 empty] | ПАСПОРТ ФІЗИКО-ХІМІЧНИХ ПОКАЗНИКІВ ПРИРОДНОГО ГАЗУ | [14 empty] | Маршрут №233
Філія УМГ "ЛЬВІВТРАНСГАЗ" | [7 empty] | переданого Комарнівським проммайданчиком Бібрського ЛВУМГ та прийнятого Яворівським УЕГГ ПАТ "Львівгаз"
Комарнівський ПМ Бібрське ЛВУМГ | [7 empty] | з ГРС Коропуж
Вимірювальна хіміко-аналітична лабораторія
Свідоцтво № РЛ 157/15 чинне до 14.12.2020 р. | [7 empty] | газопроводу Комарно-Дроздовичі Ду500 (точка відбору ПГРС Комарно ( перемичка Ду500 )) | [13 empty] | за період з 01.12.2016 р. по 31.12.2016 р.
Число місяця | Компонентний склад, % мол. | [11 empty] | Фізико-хімічні показники газу обчислені на основі компонентного складу, 101,325 кПа | [9 empty] | Температура точки роси вологи (Р = 3.92 МПа), ºС | Температура точки роси вуглеводнів, ºС | Масова концентрація сірководню, мг/м3 | Масова концентрація меркаптанової сірки, мг/м3 | Маса механічних домішок, мг/м3 | Обсяг газу, тис. м3
[13 empty] | Густина абсолютна, кг/м3,при 20 ºС, | Температура вимірювання/згоряння при | [6 empty] | 20/25ºС
| метан, С1 | етан, С2 | пропан, С3 | ізо-бутан, і-С4 | н-бутан, н-С4 | нео-пентан, нео-С5 | ізо-пентан, і-С5 | н-пентан, н-С5 | гексани та вищі, С6+ | кисень, О2 | азот, N2 | діоксид вуглецю, CО2 |  | Теплота згоряння нижча, ккал/м3 | Теплота згоряння нижча, МДж/м3 | Теплота згоряння нижча, кВт⋅год/м3 | Теплота згоряння вища, ккал/м3 | Теплота згоряння вища, МДж/м3 | Теплота згоряння вища, кВт⋅год/м3 | Число Воббе вище, ккал/м3 | Число Воббе вище, МДж/м3 | Число Воббе вище, кВт⋅год/м3
1 | [13 empty] | 8192.22 | 34.3 | 9.53 | 9081.78 | 38.02 | 10.56 | 11808.18 | 49.44 | 13.73 | [5 empty] | 18 | 0
2 | [13 empty] | 8192.22 | 34.3 | 9.53 | 9081.78 | 38.02 | 10.56 | 11808.18 | 49.44 | 13.73 | [5 empty] | 21 | 0
3 | [13 empty] | 8192.22 | 34.3 | 9.53 | 9081.78 | 38.02 | 10.56 | 11808.18 | 49.44 | 13.73 | [5 empty] | 22 | 0
4 | [13 empty] | 8192.22 | 34.3 | 9.53 | 9081.78 | 38.02 | 10.56 | 11808.18 | 49.44 | 13.73 | [5 empty] | 22 | 0
5 | [13 empty] | 8192.22 | 34.3 | 9.53 | 9081.78 | 38.02 | 10.56 | 11808.18 | 49.44 | 13.73 | [5 empty] | 22 | 0
6 | 94.7893 | 2.664 | 0.7304 | 0.1043 | 0.1211 | 0.0017 | 0.0291 | 0.0211 | 0.0275 | 0.0065 | 0.9094 | 0.5955 | 0.7099 | 8184 | 34.27 | 9.52 | 9074 | 37.99 | 10.55 | 11819 | 49.48 | 13.74 | [5 empty] | 22 | 99.9999
7 | [13 empty] | 8184 | 34.27 | 9.52 | 9074 | 37.99 | 10.55 | 11819 | 49.48 | 13.74 | [5 empty] | 22 | 0
8 | [13 empty] | 8184 | 34.27 | 9.52 | 9074 | 37.99 | 10.55 | 11819 | 49.48 | 13.74 | [5 empty] | 21 | 0
9 | [13 empty] | 8184 | 34.27 | 9.52 | 9074 | 37.99 | 10.55 | 11819 | 49.48 | 13.74 | [5 empty] | 19 | 0
10 | [13 empty] | 8184 | 34.27 | 9.52 | 9074 | 37.99 | 10.55 | 11819 | 49.48 | 13.74 | [5 empty] | 18 | 0
11 | [13 empty] | 8184 | 34.27 | 9.52 | 9074 | 37.99 | 10.55 | 11819 | 49.48 | 13.74 | [5 empty] | 17 | 0
12 | 94.8178 | 2.6339 | 0.7172 | 0.1013 | 0.1194 | 0.0015 | 0.0292 | 0.0221 | 0.0282 | 0.006 | 0.9167 | 0.6065 | 0.7097 | 8179 | 34.24 | 9.51 | 9068 | 37.97 | 10.55 | 11813 | 49.46 | 13.74 | [5 empty] | 20 | 99.9998
13 | [13 empty] | 8179 | 34.24 | 9.51 | 9068 | 37.97 | 10.55 | 11813 | 49.46 | 13.74 | [5 empty] | 22 | 0
14 | [13 empty] | 8179 | 34.24 | 9.51 | 9068 | 37.97 | 10.55 | 11813 | 49.46 | 13.74 | [5 empty] | 23 | 0
15 | [13 empty] | 8179 | 34.24 | 9.51 | 9068 | 37.97 | 10.55 | 11813 | 49.46 | 13.74 | [5 empty] | 22 | 0
16 | [13 empty] | 8179 | 34.24 | 9.51 | 9068 | 37.97 | 10.55 | 11813 | 49.46 | 13.74 | [5 empty] | 23 | 0
17 | [13 empty] | 8179 | 34.24 | 9.51 | 9068 | 37.97 | 10.55 | 11813 | 49.46 | 13.74 | [5 empty] | 24 | 0
18 | [13 empty] | 8179 | 34.24 | 9.51 | 9068 | 37.97 | 10.55 | 11813 | 49.46 | 13.74 | [5 empty] | 24 | 0
19 | 91.401 | 4.2217 | 1.0254 | 0.1199 | 0.1769 | 0.0026 | 0.0485 | 0.0386 | 0.0517 | 0.0063 | 1.418 | 1.4893 | 0.7383 | 8236.72 | 34.49 | 9.58 | 9125.42 | 38.21 | 10.61 | 11655.13 | 48.8 | 13.56 | [5 empty] | 22 | 99.9999
20 | [13 empty] | 8236.72 | 34.49 | 9.58 | 9125.42 | 38.21 | 10.61 | 11655.13 | 48.8 | 13.56 | [5 empty] | 21 | 0
21 | [13 empty] | 8236.72 | 34.49 | 9.58 | 9125.42 | 38.21 | 10.61 | 11655.13 | 48.8 | 13.56 | [5 empty] | 22 | 0
22 | [13 empty] | 8236.72 | 34.49 | 9.58 | 9125.42 | 38.21 | 10.61 | 11655.13 | 48.8 | 13.56 | [5 empty] | 23 | 0
23 | [13 empty] | 8236.72 | 34.49 | 9.58 | 9125.42 | 38.21 | 10.61 | 11655.13 | 48.8 | 13.56 | [5 empty] | 23 | 0
24 | [13 empty] | 8236.72 | 34.49 | 9.58 | 9125.42 | 38.21 | 10.61 | 11655.13 | 48.8 | 13.56 | [5 empty] | 22 | 0
25 | [13 empty] | 8236.72 | 34.49 | 9.58 | 9125.42 | 38.21 | 10.61 | 11655.13 | 48.8 | 13.56 | [5 empty] | 23 | 0
26 | 91.3696 | 4.2047 | 1.0239 | 0.1184 | 0.1773 | 0.0026 | 0.0494 | 0.0387 | 0.0536 | 0.007 | 1.4502 | 1.5045 | 0.7386 | 8232.3 | 34.47 | 9.58 | 9120.52 | 38.19 | 10.61 | 11646.6 | 48.76 | 13.54 | -14.8 |  | відсут | відсут | відсут | 21 | 99.9999
27 | [13 empty] | 8232.3 | 34.47 | 9.58 | 9120.52 | 38.19 | 10.61 | 11646.6 | 48.76 | 13.54 | [5 empty] | 21 | 0
28 | [13 empty] | 8232.3 | 34.47 | 9.58 | 9120.52 | 38.19 | 10.61 | 11646.6 | 48.76 | 13.54 | [5 empty] | 22 | 0
29 | [13 empty] | 8232.3 | 34.47 | 9.58 | 9120.52 | 38.19 | 10.61 | 11646.6 | 48.76 | 13.54 | [5 empty] | 23 | 0
30 | [13 empty] | 8232.3 | 34.47 | 9.58 | 9120.52 | 38.19 | 10.61 | 11646.6 | 48.76 | 13.54 | [5 empty] | 23 | 0
31 | [13 empty] | 8232.3 | 34.47 | 9.58 | 9120.52 | 38.19 | 10.61 | 11646.6 | 48.76 | 13.54 | [5 empty] | 24 | 0
Умовно постійні компоненти, мол. % від 01.01.2016 р. | [7 empty] | Гелій |  | 0 | Водень |  | 0 | 8205.9786 | 34.3586 | 9.5451 | 9095.018 | 38.0809 | 10.5775 | [8 empty] | 672.902
Середньозважене значення теплоти згоряння:
| Начальник Бібрського ЛВУМГ | [12 empty] | Б.Й. Саловський |  |  | __________________ |  |  |  | 31.12.16 р.
|  |  | Підрозділу підприємства, якому підпорядкована лабораторія | [10 empty] | прізвище |  |  | підпис |  |  |  | дата
| Хімік ВХАЛ | [12 empty] | О.С.Іваненко |  |  | __________________ |  |  |  | 31.12.16 р.
|  |  |  | Лабораторія, де здійснювались аналізи газу | [9 empty] | прізвище |  |  | підпис |  |  |  | дата
| Начальник дільниці ГВ і М | [12 empty] | Т.Б.Кузьмін |  |  | __________________ |  |  |  | 31.12.16 р.
|  |  |  | Метрологічна служба, яка вимірює обсяги газу | [9 empty] | прізвище |  |  | підпис |  |  |  | дата