## Лист1
ПАТ "УКРТРАНСГАЗ" | [11 empty] | ПАСПОРТ ФІЗИКО-ХІМІЧНИХ ПОКАЗНИКІВ ПРИРОДНОГО ГАЗУ | [14 empty] | Маршрут №238
Філія УМГ "ЛЬВІВТРАНСГАЗ" | [7 empty] | переданого Комарнівським проммайданчиком Бібрського ЛВУМГ та прийнятого Самбірським УЕГГ ПАТ "Львівгаз"
Комарнівський ПМ Бібрське ЛВУМГ | [7 empty] | з ГРС Судова Вишня
Вимірювальна хіміко-аналітична лабораторія
Свідоцтво № РЛ 157/15 чинне до 14.12.2020 р. | [7 empty] | газопроводу відвід на Судову Вишню (точка відбору ГРС Судова Вишня) | [13 empty] | за період з 01.12.2016 р. по 31.12.2016 р.
Число місяця | Компонентний склад, % мол. | [11 empty] | Фізико-хімічні показники газу обчислені на основі компонентного складу, 101,325 кПа | [9 empty] | Температура точки роси вологи (Р = 3.92 МПа), ºС | Температура точки роси вуглеводнів, ºС | Масова концентрація сірководню, мг/м3 | Масова концентрація меркаптанової сірки, мг/м3 | Маса механічних домішок, мг/м3 | Обсяг газу, тис. м3
[13 empty] | Густина абсолютна, кг/м3,при 20 ºС, | Температура вимірювання/згоряння при | [6 empty] | 20/25ºС
| метан, С1 | етан, С2 | пропан, С3 | ізо-бутан, і-С4 | н-бутан, н-С4 | нео-пентан, нео-С5 | ізо-пентан, і-С5 | н-пентан, н-С5 | гексани та вищі, С6+ | кисень, О2 | азот, N2 | діоксид вуглецю, CО2 |  | Теплота згоряння нижча, ккал/м3 | Теплота згоряння нижча, МДж/м3 | Теплота згоряння нижча, кВт⋅год/м3 | Теплота згоряння вища, ккал/м3 | Теплота згоряння вища, МДж/м3 | Теплота згоряння вища, кВт⋅год/м3 | Число Воббе вище, ккал/м3 | Число Воббе вище, МДж/м3 | Число Воббе вище, кВт⋅год/м3
1 | [13 empty] | 7959.59 | 33.33 | 9.26 | 8834.65 | 36.99 | 10.28 | 11763.09 | 49.25 | 13.68 | [5 empty] | 38 | 0
2 | [13 empty] | 7959.59 | 33.33 | 9.26 | 8834.65 | 36.99 | 10.28 | 11763.09 | 49.25 | 13.68 | [5 empty] | 39 | 0
3 | [13 empty] | 7959.59 | 33.33 | 9.26 | 8834.65 | 36.99 | 10.28 | 11763.09 | 49.25 | 13.68 | [5 empty] | 40 | 0
4 | [13 empty] | 7959.59 | 33.33 | 9.26 | 8834.65 | 36.99 | 10.28 | 11763.09 | 49.25 | 13.68 | [5 empty] | 41 | 0
5 | 98.5241 | 0.2762 | 0.0829 | 0.0567 | 0.0152 | 0.001 | 0.0235 | 0.0041 | 0.028 | 0.0103 | 0.7245 | 0.2544 | 0.6802 | 7962 | 33.34 | 9.26 | 8837 | 37 | 10.28 | 11760 | 49.24 | 13.68 |  |  | відсут | відсут | відсут | 42 | 100.0009
6 | [13 empty] | 7962 | 33.34 | 9.26 | 8837 | 37 | 10.28 | 11760 | 49.24 | 13.68 | [5 empty] | 43 | 0
7 | [13 empty] | 7962 | 33.34 | 9.26 | 8837 | 37 | 10.28 | 11760 | 49.24 | 13.68 | [5 empty] | 43 | 0
8 | [13 empty] | 7962 | 33.34 | 9.26 | 8837 | 37 | 10.28 | 11760 | 49.24 | 13.68 | [5 empty] | 41 | 0
9 | [13 empty] | 7962 | 33.34 | 9.26 | 8837 | 37 | 10.28 | 11760 | 49.24 | 13.68 | [5 empty] | 38 | 0
10 | [13 empty] | 7962 | 33.34 | 9.26 | 8837 | 37 | 10.28 | 11760 | 49.24 | 13.68 | [5 empty] | 35 | 0
11 | [13 empty] | 7962 | 33.34 | 9.26 | 8837 | 37 | 10.28 | 11760 | 49.24 | 13.68 | [5 empty] | 34 | 0
12 | [13 empty] | 7962 | 33.34 | 9.26 | 8837 | 37 | 10.28 | 11760 | 49.24 | 13.68 | [5 empty] | 36 | 0
13 | 98.5967 | 0.2603 | 0.0778 | 0.0483 | 0.0134 | 0.001 | 0.0192 | 0.0047 | 0.021 | 0.0094 | 0.699 | 0.25 | 0.6794 | 7958 | 33.32 | 9.26 | 8833 | 36.98 | 10.27 | 11761 | 49.24 | 13.68 | [5 empty] | 42 | 100.0008
14 | [13 empty] | 7958 | 33.32 | 9.26 | 8833 | 36.98 | 10.27 | 11761 | 49.24 | 13.68 | [5 empty] | 43 | 0
15 | [13 empty] | 7958 | 33.32 | 9.26 | 8833 | 36.98 | 10.27 | 11761 | 49.24 | 13.68 | [5 empty] | 42 | 0
16 | [13 empty] | 7958 | 33.32 | 9.26 | 8833 | 36.98 | 10.27 | 11761 | 49.24 | 13.68 | [5 empty] | 44 | 0
17 | [13 empty] | 7958 | 33.32 | 9.26 | 8833 | 36.98 | 10.27 | 11761 | 49.24 | 13.68 | [5 empty] | 47 | 0
18 | [13 empty] | 7958 | 33.32 | 9.26 | 8833 | 36.98 | 10.27 | 11761 | 49.24 | 13.68 | [5 empty] | 47 | 0
19 | [13 empty] | 7958 | 33.32 | 9.26 | 8833 | 36.98 | 10.27 | 11761 | 49.24 | 13.68 | [5 empty] | 43 | 0
20 | [13 empty] | 7958 | 33.32 | 9.26 | 8833 | 36.98 | 10.27 | 11761 | 49.24 | 13.68 | [5 empty] | 41 | 0
21 | 98.6247 | 0.258 | 0.0782 | 0.0462 | 0.0126 | 0.001 | 0.0179 | 0.0042 | 0.0132 | 0.0074 | 0.6798 | 0.2576 | 0.679 | 7955.5 | 33.31 | 9.25 | 8830.28 | 36.97 | 10.27 | 11760.68 | 49.24 | 13.68 | [5 empty] | 42 | 100.0008
22 | [13 empty] | 7955.5 | 33.31 | 9.25 | 8830.28 | 36.97 | 10.27 | 11760.68 | 49.24 | 13.68 | [5 empty] | 44 | 0
23 | [13 empty] | 7955.5 | 33.31 | 9.25 | 8830.28 | 36.97 | 10.27 | 11760.68 | 49.24 | 13.68 | [5 empty] | 44 | 0
24 | [13 empty] | 7955.5 | 33.31 | 9.25 | 8830.28 | 36.97 | 10.27 | 11760.68 | 49.24 | 13.68 | [5 empty] | 42 | 0
25 | [13 empty] | 7955.5 | 33.31 | 9.25 | 8830.28 | 36.97 | 10.27 | 11760.68 | 49.24 | 13.68 | [5 empty] | 42 | 0
26 | 98.6032 | 0.2603 | 0.0762 | 0.046 | 0.0125 | 0.001 | 0.0184 | 0.0039 | 0.0151 | 0.009 | 0.6978 | 0.2573 | 0.6791 | 7954 | 33.3 | 9.25 | 8829 | 36.97 | 10.27 | 11757.83 | 49.23 | 13.68 | [5 empty] | 38 | 100.0007
27 | [13 empty] | 7954 | 33.3 | 9.25 | 8829 | 36.97 | 10.27 | 11757.83 | 49.23 | 13.68 | [5 empty] | 38 | 0
28 | [13 empty] | 7954 | 33.3 | 9.25 | 8829 | 36.97 | 10.27 | 11757.83 | 49.23 | 13.68 | [5 empty] | 41 | 0
29 | [13 empty] | 7954 | 33.3 | 9.25 | 8829 | 36.97 | 10.27 | 11757.83 | 49.23 | 13.68 | [5 empty] | 42 | 0
30 | [13 empty] | 7954 | 33.3 | 9.25 | 8829 | 36.97 | 10.27 | 11757.83 | 49.23 | 13.68 | [5 empty] | 43 | 0
31 | [13 empty] | 7954 | 33.3 | 9.25 | 8829 | 36.97 | 10.27 | 11757.83 | 49.23 | 13.68 | [5 empty] | 45 | 0
Умовно постійні компоненти, мол. % від 01.01.2016 р. | [7 empty] | Гелій |  | 0 | Водень |  | 0 | 7957.9814 | 33.3206 | 9.2564 | 8832.952 | 36.9825 | 10.2737 | [8 empty] | 1280.043
Середньозважене значення теплоти згоряння:
| Начальник Бібрського ЛВУМГ | [12 empty] | Б.Й. Саловський |  |  | __________________ |  |  |  | 31.12.16 р.
|  |  | Підрозділу підприємства, якому підпорядкована лабораторія | [10 empty] | прізвище |  |  | підпис |  |  |  | дата
| Хімік ВХАЛ | [12 empty] | О.С.Іваненко |  |  | __________________ |  |  |  | 31.12.16 р.
|  |  |  | Лабораторія, де здійснювались аналізи газу | [9 empty] | прізвище |  |  | підпис |  |  |  | дата
| Начальник дільниці ГВ і М | [12 empty] | Т.Б.Кузьмін |  |  | __________________ |  |  |  | 31.12.16 р.
|  |  |  | Метрологічна служба, яка вимірює обсяги газу | [9 empty] | прізвище |  |  | підпис |  |  |  | дата