## Лист1
ПАТ "УКРТРАНСГАЗ" | [11 empty] | ПАСПОРТ ФІЗИКО-ХІМІЧНИХ ПОКАЗНИКІВ ПРИРОДНОГО ГАЗУ | [14 empty] | Маршрут №243
Філія УМГ "ЛЬВІВТРАНСГАЗ" | [7 empty] | переданого Комарнівським проммайданчиком Бібрського ЛВУМГ та прийнятого Яворівським УЕГГ ПАТ "Львівгаз"
Комарнівський ПМ Бібрське ЛВУМГ | [7 empty] | з ГРС Великий Любінь
Вимірювальна хіміко-аналітична лабораторія
Свідоцтво № РЛ 157/15 чинне до 14.12.2020 р. | [7 empty] | газопроводу Комарно-Яворів (точка відбору ГРС Великий Любінь ) | [13 empty] | за період з 01.12.2016 р. по 31.12.2016 р.
Число місяця | Компонентний склад, % мол. | [11 empty] | Фізико-хімічні показники газу обчислені на основі компонентного складу, 101,325 кПа | [9 empty] | Температура точки роси вологи (Р = 3.92 МПа), ºС | Температура точки роси вуглеводнів, ºС | Масова концентрація сірководню, мг/м3 | Масова концентрація меркаптанової сірки, мг/м3 | Маса механічних домішок, мг/м3 | Обсяг газу, тис. м3
[13 empty] | Густина абсолютна, кг/м3,при 20 ºС, | Температура вимірювання/згоряння при | [6 empty] | 20/25ºС
| метан, С1 | етан, С2 | пропан, С3 | ізо-бутан, і-С4 | н-бутан, н-С4 | нео-пентан, нео-С5 | ізо-пентан, і-С5 | н-пентан, н-С5 | гексани та вищі, С6+ | кисень, О2 | азот, N2 | діоксид вуглецю, CО2 |  | Теплота згоряння нижча, ккал/м3 | Теплота згоряння нижча, МДж/м3 | Теплота згоряння нижча, кВт⋅год/м3 | Теплота згоряння вища, ккал/м3 | Теплота згоряння вища, МДж/м3 | Теплота згоряння вища, кВт⋅год/м3 | Число Воббе вище, ккал/м3 | Число Воббе вище, МДж/м3 | Число Воббе вище, кВт⋅год/м3
1 | 95.5091 | 2.0952 | 0.6023 | 0.1065 | 0.119 | 0.0014 | 0.0451 | 0.0289 | 0.0534 | 0.0061 | 0.9119 | 0.521 | 0.7055 | 8152 | 34.13 | 9.48 | 9040 | 37.85 | 10.51 | 11811 | 49.45 | 13.74 | [5 empty] | 28 | 99.9999
2 | [13 empty] | 8152 | 34.13 | 9.48 | 9040 | 37.85 | 10.51 | 11811 | 49.45 | 13.74 | [5 empty] | 27 | 0
3 | [13 empty] | 8152 | 34.13 | 9.48 | 9040 | 37.85 | 10.51 | 11811 | 49.45 | 13.74 | [5 empty] | 27 | 0
4 | [13 empty] | 8152 | 34.13 | 9.48 | 9040 | 37.85 | 10.51 | 11811 | 49.45 | 13.74 | [5 empty] | 27 | 0
5 | [13 empty] | 8152 | 34.13 | 9.48 | 9040 | 37.85 | 10.51 | 11811 | 49.45 | 13.74 | [5 empty] | 27 | 0
6 | [13 empty] | 8152 | 34.13 | 9.48 | 9040 | 37.85 | 10.51 | 11811 | 49.45 | 13.74 | [5 empty] | 28 | 0
7 | [13 empty] | 8152 | 34.13 | 9.48 | 9040 | 37.85 | 10.51 | 11811 | 49.45 | 13.74 | [5 empty] | 29 | 0
8 | [13 empty] | 8152 | 34.13 | 9.48 | 9040 | 37.85 | 10.51 | 11811 | 49.45 | 13.74 | [5 empty] | 27 | 0
9 | [13 empty] | 8152 | 34.13 | 9.48 | 9040 | 37.85 | 10.51 | 11811 | 49.45 | 13.74 | [5 empty] | 24 | 0
10 | [13 empty] | 8152 | 34.13 | 9.48 | 9040 | 37.85 | 10.51 | 11811 | 49.45 | 13.74 | [5 empty] | 23 | 0
11 | [13 empty] | 8152 | 34.13 | 9.48 | 9040 | 37.85 | 10.51 | 11811 | 49.45 | 13.74 | [5 empty] | 22 | 0
12 | [13 empty] | 8152 | 34.13 | 9.48 | 9040 | 37.85 | 10.51 | 11811 | 49.45 | 13.74 | [5 empty] | 24 | 0
13 | [13 empty] | 8152 | 34.13 | 9.48 | 9040 | 37.85 | 10.51 | 11811 | 49.45 | 13.74 | [5 empty] | 27 | 0
14 | [13 empty] | 8152 | 34.13 | 9.48 | 9040 | 37.85 | 10.51 | 11811 | 49.45 | 13.74 | [5 empty] | 28 | 0
15 | 94.6909 | 2.5159 | 0.6868 | 0.1083 | 0.1257 | 0.0014 | 0.0487 | 0.0296 | 0.0595 | 0.0038 | 1.0398 | 0.6896 | 0.712 | 8170 | 34.21 | 9.5 | 9058 | 37.92 | 10.53 | 11781 | 49.32 | 13.7 |  |  | відсут | відсут | відсут | 27 | 100 | ОК
16 | [13 empty] | 8170 | 34.21 | 9.5 | 9058 | 37.92 | 10.53 | 11781 | 49.32 | 13.7 | [5 empty] | 29 | 0
17 | [13 empty] | 8170 | 34.21 | 9.5 | 9058 | 37.92 | 10.53 | 11781 | 49.32 | 13.7 | [5 empty] | 31 | 0
18 | [13 empty] | 8170 | 34.21 | 9.5 | 9058 | 37.92 | 10.53 | 11781 | 49.32 | 13.7 | [5 empty] | 31 | 0
19 | [13 empty] | 8170 | 34.21 | 9.5 | 9058 | 37.92 | 10.53 | 11781 | 49.32 | 13.7 | [5 empty] | 29 | 0
20 | [13 empty] | 8170 | 34.21 | 9.5 | 9058 | 37.92 | 10.53 | 11781 | 49.32 | 13.7 | [5 empty] | 27 | 0
21 | 93.0455 | 3.1555 | 0.8272 | 0.1251 | 0.1634 | 0.0019 | 0.0625 | 0.0409 | 0.0886 | 0.0058 | 1.3484 | 1.1351 | 0.7266 | 8192.87 | 34.3 | 9.53 | 9079.77 | 38.02 | 10.56 | 11690.38 | 48.95 | 13.6 | [5 empty] | 27 | 99.9999
22 | [13 empty] | 8192.87 | 34.3 | 9.53 | 9079.77 | 38.02 | 10.56 | 11690.38 | 48.95 | 13.6 | [5 empty] | 28 | 0
23 | [13 empty] | 8192.87 | 34.3 | 9.53 | 9079.77 | 38.02 | 10.56 | 11690.38 | 48.95 | 13.6 | [5 empty] | 28 | 0
24 | [13 empty] | 8192.87 | 34.3 | 9.53 | 9079.77 | 38.02 | 10.56 | 11690.38 | 48.95 | 13.6 | [5 empty] | 28 | 0
25 | [13 empty] | 8192.87 | 34.3 | 9.53 | 9079.77 | 38.02 | 10.56 | 11690.38 | 48.95 | 13.6 | [5 empty] | 30 | 0
26 | [13 empty] | 8192.87 | 34.3 | 9.53 | 9079.77 | 38.02 | 10.56 | 11690.38 | 48.95 | 13.6 | [5 empty] | 25 | 0
27 | 92.9493 | 3.1977 | 0.8338 | 0.126 | 0.1641 | 0.0021 | 0.0628 | 0.0409 | 0.0908 | 0.0075 | 1.3751 | 1.1499 | 0.7273 | 8193.99 | 34.31 | 9.53 | 9080.83 | 38.02 | 10.56 | 11685.75 | 48.93 | 13.59 | [5 empty] | 25 | 100 | ОК
28 | [13 empty] | 8193.99 | 34.31 | 9.53 | 9080.83 | 38.02 | 10.56 | 11685.75 | 48.93 | 13.59 | [5 empty] | 26 | 0
29 | [13 empty] | 8193.99 | 34.31 | 9.53 | 9080.83 | 38.02 | 10.56 | 11685.75 | 48.93 | 13.59 | [5 empty] | 26 | 0
30 | [13 empty] | 8193.99 | 34.31 | 9.53 | 9080.83 | 38.02 | 10.56 | 11685.75 | 48.93 | 13.59 | [5 empty] | 27 | 0
31 | [13 empty] | 8193.99 | 34.31 | 9.53 | 9080.83 | 38.02 | 10.56 | 11685.75 | 48.93 | 13.59 | [5 empty] | 29 | 0
Умовно постійні компоненти, мол. % від 01.01.2016 р. | [7 empty] | Гелій |  | 0 | Водень |  | 0 | 8170.4317 | 34.2086 | 9.5019 | 9058.0312 | 37.9249 | 10.5319 | [8 empty] | 839.382
Середньозважене значення теплоти згоряння:
| Начальник Бібрського ЛВУМГ | [12 empty] | Б.Й. Саловський |  |  | __________________ |  |  |  | 31.12.16 р.
|  |  | Підрозділу підприємства, якому підпорядкована лабораторія | [10 empty] | прізвище |  |  | підпис |  |  |  | дата
| Хімік ВХАЛ | [12 empty] | О.С.Іваненко |  |  | __________________ |  |  |  | 31.12.16 р.
|  |  |  | Лабораторія, де здійснювались аналізи газу | [9 empty] | прізвище |  |  | підпис |  |  |  | дата
| Начальник дільниці ГВ і М | [12 empty] | Т.Б.Кузьмін |  |  | __________________ |  |  |  | 31.12.16 р.
|  |  |  | Метрологічна служба, яка вимірює обсяги газу | [9 empty] | прізвище |  |  | підпис |  |  |  | дата