## Лист1
ПАТ "УКРТРАНСГАЗ" | [11 empty] | ПАСПОРТ ФІЗИКО-ХІМІЧНИХ ПОКАЗНИКІВ ПРИРОДНОГО ГАЗУ
Філія УМГ "ЛЬВІВТРАНСГАЗ" | [9 empty] | переданого Бібрським ЛВУМГ та прийнятого ПАТ "Львівгаз"
Бібрське ЛВУМГ,Бібрський ПМ | [7 empty] | по ГРС ДІДУШИЧІ Маршрут № 258
Вимірювальна хіміко-аналітична лабораторія
Свідоцтво № РЛ 067/13 чинне до 16.04.2018 р. | [9 empty] | газопроводу Івацевичі - Долина ІІ н. | [11 empty] | за період з 01.12.2016 р. по 31.12.2016 р.
Число місяця | Компонентний склад, % мол. | [11 empty] | Фізико-хімічні показники газу обчислені на основі компонентного складу, 101,325 кПа | [9 empty] | Температура точки роси вологи (Р = 3.92 МПа), ºС | Температура точки роси вуглеводнів, ºС | Масова концентрація сірководню, мг/м3 | Масова концентрація меркаптанової сірки, мг/м3 | Маса механічних домішок, мг/м3 | Обсяг газу, тис. м3
[13 empty] | Густина абсолютна, кг/м3,при 20 ºС, | Температура вимірювання/згоряння при | [6 empty] | 20/25ºС
| метан, С1 | етан, С2 | пропан, С3 | ізо-бутан, і-С4 | н-бутан, н-С4 | нео-пентан, нео-С5 | ізо-пентан, і-С5 | н-пентан, н-С5 | гексани та вищі, С6+ | кисень, О2 | азот, N2 | діоксид вуглецю, CО2 |  | Теплота згоряння нижча, ккал/м3 | Теплота згоряння нижча, МДж/м3 | Теплота згоряння нижча, кВт⋅год/м3 | Теплота згоряння вища, ккал/м3 | Теплота згоряння вища, МДж/м3 | Теплота згоряння вища, кВт⋅год/м3 | Число Воббе вище, ккал/м3 | Число Воббе вище, МДж/м3 | Число Воббе вище, кВт⋅год/м3
1 | [13 empty] | 8191 | 34.3 | 9.53 | 9079 | 38.01 | 10.56 | [8 empty] | 14.638 | 0
2 | [13 empty] | 8191 | 34.3 | 9.53 | 9079 | 38.01 | 10.56 | [8 empty] | 15.542 | 0
3 | [13 empty] | 8191 | 34.3 | 9.53 | 9079 | 38.01 | 10.56 | [8 empty] | 16.66 | 0
4 | [13 empty] | 8191 | 34.3 | 9.53 | 9079 | 38.01 | 10.56 | [8 empty] | 16.492 | 0
5 | [13 empty] | 8191 | 34.3 | 9.53 | 9079 | 38.01 | 10.56 | [8 empty] | 15.731 | 0
6 | 95.947 | 2.178 | 0.68 | 0.107 | 0.107 | 0.002 | 0.021 | 0.015 | 0.002 | 0.008 | 0.747 | 0.186 | 0.6996 | 8179 | 34.25 | 9.51 | 9066 | 37.96 | 10.54 | 11895 | 49.8 | 13.83 |  |  | Не вияв. | Не вияв. | Не вияв. | 15.715 | 100 | ОК
7 | [13 empty] | 8179 | 34.25 | 9.51 | 9066 | 37.96 | 10.54 | [8 empty] | 16.081 | 0
8 | [13 empty] | 8179 | 34.25 | 9.51 | 9066 | 37.96 | 10.54 | [8 empty] | 15.766 | 0
9 | [13 empty] | 8179 | 34.25 | 9.51 | 9066 | 37.96 | 10.54 | [8 empty] | 14.503 | 0
10 | [13 empty] | 8179 | 34.25 | 9.51 | 9066 | 37.96 | 10.54 | [8 empty] | 14.126 | 0
11 | [13 empty] | 8179 | 34.25 | 9.51 | 9066 | 37.96 | 10.54 | [8 empty] | 13.063 | 0
12 | [13 empty] | 8179 | 34.25 | 9.51 | 9066 | 37.96 | 10.54 | [8 empty] | 14.352 | 0
13 | 95.837 | 2.229 | 0.688 | 0.107 | 0.109 | 0.002 | 0.022 | 0.015 | 0.002 | 0.008 | 0.762 | 0.219 | 0.7005 | 8180 | 34.25 | 9.51 | 9067 | 37.96 | 10.54 | 11889 | 49.78 | 13.83 | [5 empty] | 16.556 | 100 | ОК
14 | [13 empty] | 8180 | 34.25 | 9.51 | 9067 | 37.96 | 10.54 | [8 empty] | 17.291 | 0
15 | [13 empty] | 8180 | 34.25 | 9.51 | 9067 | 37.96 | 10.54 | [8 empty] | 16.282 | 0
16 | [13 empty] | 8180 | 34.25 | 9.51 | 9067 | 37.96 | 10.54 | [8 empty] | 16.992 | 0
17 | [13 empty] | 8180 | 34.25 | 9.51 | 9067 | 37.96 | 10.54 | [8 empty] | 18.016 | 0
18 | [13 empty] | 8180 | 34.25 | 9.51 | 9067 | 37.96 | 10.54 | [8 empty] | 17.987 | 0
19 | [13 empty] | 8180 | 34.25 | 9.51 | 9067 | 37.96 | 10.54 | [8 empty] | 16.506 | 0
20 | 95.894 | 2.201 | 0.673 | 0.104 | 0.106 | 0.002 | 0.021 | 0.015 | 0.001 | 0.008 | 0.761 | 0.214 | 0.7 | 8175 | 34.23 | 9.51 | 9062 | 37.94 | 10.54 | 11887 | 49.77 | 13.82 | [5 empty] | 15.826 | 100 | ОК
21 | [13 empty] | 8175 | 34.23 | 9.51 | 9062 | 37.94 | 10.54 | [8 empty] | 15.829 | 0
22 | [13 empty] | 8175 | 34.23 | 9.51 | 9062 | 37.94 | 10.54 | [8 empty] | 16.545 | 0
23 | [13 empty] | 8175 | 34.23 | 9.51 | 9062 | 37.94 | 10.54 | [8 empty] | 16.479 | 0
24 | [13 empty] | 8175 | 34.23 | 9.51 | 9062 | 37.94 | 10.54 | [8 empty] | 15.954 | 0
25 | [13 empty] | 8175 | 34.23 | 9.51 | 9062 | 37.94 | 10.54 | [8 empty] | 16.514 | 0
26 | [13 empty] | 8175 | 34.23 | 9.51 | 9062 | 37.94 | 10.54 | [8 empty] | 15.322 | 0
27 | 95.919 | 2.236 | 0.674 | 0.108 | 0.109 | 0.002 | 0.022 | 0.015 | 0.001 | 0.006 | 0.701 | 0.207 | 0.6999 | 8185 | 34.27 | 9.52 | 9072 | 37.98 | 10.55 | 11900 | 49.83 | 13.84 | [5 empty] | 15.325 | 100 | ОК
28 | [13 empty] | 8185 | 34.27 | 9.52 | 9072 | 37.98 | 10.55 | [8 empty] | 16.621 | 0
29 | [13 empty] | 8185 | 34.27 | 9.52 | 9072 | 37.98 | 10.55 | [8 empty] | 17,816, | 0
30 | [13 empty] | 8185 | 34.27 | 9.52 | 9072 | 37.98 | 10.55 | [8 empty] | 18.739 | 0
31 | [13 empty] | 8185 | 34.27 | 9.52 | 9072 | 37.98 | 10.55 | [8 empty] | 19.576 | 0
Умовно постійні компоненти, мол. % від 01.01.2016 р. | [7 empty] | Гелій |  | 0 | Водень |  | 0 | 8181.1444 | 34.2564 | 9.5147 | 9068.3074 | 37.9664 | 10.5447 | [7 empty] | Всього | 501.65
Середньозважене значення теплоти згоряння:
| Керівник Бібрського ЛВУМГ | [12 empty] | Б.Й.Саловський |  |  | __________________ |  |  |  | 02.01.17 р.
|  |  | Підрозділу підприємства, якому підпорядкована лабораторія | [10 empty] | прізвище |  |  | підпис |  |  |  | дата
| Керівник _ВХАЛ Бібрського_ЛВУМГ_________________________________________________________________________________________________ | [12 empty] | Г.В. Роїк |  |  | __________________ |  |  |  | 02.01.17 р.
|  |  |  | Лабораторія, де здійснювались аналізи газу | [9 empty] | прізвище |  |  | підпис |  |  |  | дата
| Керівник служби__ГВ та М__________________________________________________________________________________________ | [12 empty] | І.І. Карапата |  |  | __________________ |  |  |  | 02.01.17 р.
|  |  |  | Метрологічна служба, яка вимірює обсяги газу | [9 empty] | прізвище |  |  | підпис |  |  |  | дата