## Лист1
ПАТ "УКРТРАНСГАЗ" | [11 empty] | ПАСПОРТ ФІЗИКО-ХІМІЧНИХ ПОКАЗНИКІВ ПРИРОДНОГО ГАЗУ | [14 empty] | Маршрут №242
Філія УМГ "ЛЬВІВТРАНСГАЗ" | [7 empty] | переданого Комарнівським проммайданчиком Бібрського ЛВУМГ та прийнятого Яворівським УЕГГ ПАТ "Львівгаз"
Комарнівський ПМ Бібрське ЛВУМГ | [7 empty] | з ГРС Комарно
Вимірювальна хіміко-аналітична лабораторія
Свідоцтво № РЛ 157/15 чинне до 14.12.2020 р. | [7 empty] | газопроводу від ДКС Комарно з.н.№2 "Ду150" (точка відбору ПГРС Комарно (замір Комарно)) | [13 empty] | за період з 01.12.2016 р. по 31.12.2016 р.
Число місяця | Компонентний склад, % мол. | [11 empty] | Фізико-хімічні показники газу обчислені на основі компонентного складу, 101,325 кПа | [9 empty] | Температура точки роси вологи (Р = 3.92 МПа), ºС | Температура точки роси вуглеводнів, ºС | Масова концентрація сірководню, мг/м3 | Масова концентрація меркаптанової сірки, мг/м3 | Маса механічних домішок, мг/м3 | Обсяг газу, тис. м3
[13 empty] | Густина абсолютна, кг/м3,при 20 ºС, | Температура вимірювання/згоряння при | [6 empty] | 20/25ºС
| метан, С1 | етан, С2 | пропан, С3 | ізо-бутан, і-С4 | н-бутан, н-С4 | нео-пентан, нео-С5 | ізо-пентан, і-С5 | н-пентан, н-С5 | гексани та вищі, С6+ | кисень, О2 | азот, N2 | діоксид вуглецю, CО2 |  | Теплота згоряння нижча, ккал/м3 | Теплота згоряння нижча, МДж/м3 | Теплота згоряння нижча, кВт⋅год/м3 | Теплота згоряння вища, ккал/м3 | Теплота згоряння вища, МДж/м3 | Теплота згоряння вища, кВт⋅год/м3 | Число Воббе вище, ккал/м3 | Число Воббе вище, МДж/м3 | Число Воббе вище, кВт⋅год/м3
1 | [13 empty] | 8037.12 | 33.65 | 9.35 | 8916.12 | 37.33 | 10.37 | 11748.5 | 49.19 | 13.66 | [5 empty] | 32 | 0
2 | 97.4277 | 0.4623 | 0.2595 | 0.1241 | 0.1007 | 0.001 | 0.0809 | 0.0344 | 0.0937 | 0.0107 | 1.0915 | 0.3143 | 0.6925 | 8032 | 33.63 | 9.34 | 8910 | 37.31 | 10.36 | 11751 | 49.2 | 13.67 |  |  | відсут | відсут | відсут | 33 | 100.0008
3 | [13 empty] | 8032 | 33.63 | 9.34 | 8910 | 37.31 | 10.36 | 11751 | 49.2 | 13.67 | [5 empty] | 33 | 0
4 | [13 empty] | 8032 | 33.63 | 9.34 | 8910 | 37.31 | 10.36 | 11751 | 49.2 | 13.67 | [5 empty] | 33 | 0
5 | [13 empty] | 8032 | 33.63 | 9.34 | 8910 | 37.31 | 10.36 | 11751 | 49.2 | 13.67 | [5 empty] | 34 | 0
6 | [13 empty] | 8032 | 33.63 | 9.34 | 8910 | 37.31 | 10.36 | 11751 | 49.2 | 13.67 | [5 empty] | 34 | 0
7 | [13 empty] | 8032 | 33.63 | 9.34 | 8910 | 37.31 | 10.36 | 11751 | 49.2 | 13.67 | [5 empty] | 34 | 0
8 | [13 empty] | 8032 | 33.63 | 9.34 | 8910 | 37.31 | 10.36 | 11751 | 49.2 | 13.67 | [5 empty] | 33 | 0
9 | [13 empty] | 8032 | 33.63 | 9.34 | 8910 | 37.31 | 10.36 | 11751 | 49.2 | 13.67 | [5 empty] | 30 | 0
10 | [13 empty] | 8032 | 33.63 | 9.34 | 8910 | 37.31 | 10.36 | 11751 | 49.2 | 13.67 | [5 empty] | 28 | 0
11 | [13 empty] | 8032 | 33.63 | 9.34 | 8910 | 37.31 | 10.36 | 11751 | 49.2 | 13.67 | [5 empty] | 27 | 0
12 | 97.5324 | 0.426 | 0.2577 | 0.1165 | 0.101 | 0.001 | 0.0725 | 0.0302 | 0.0867 | 0.0104 | 1.0612 | 0.3053 | 0.6914 | 8026 | 33.6 | 9.33 | 8904 | 37.28 | 10.36 | 11752 | 49.2 | 13.67 | [5 empty] | 30 | 100.0009
13 | [13 empty] | 8026 | 33.6 | 9.33 | 8904 | 37.28 | 10.36 | 11752 | 49.2 | 13.67 | [5 empty] | 34 | 0
14 | [13 empty] | 8026 | 33.6 | 9.33 | 8904 | 37.28 | 10.36 | 11752 | 49.2 | 13.67 | [5 empty] | 35 | 0
15 | [13 empty] | 8026 | 33.6 | 9.33 | 8904 | 37.28 | 10.36 | 11752 | 49.2 | 13.67 | [5 empty] | 34 | 0
16 | [13 empty] | 8026 | 33.6 | 9.33 | 8904 | 37.28 | 10.36 | 11752 | 49.2 | 13.67 | [5 empty] | 36 | 0
17 | [13 empty] | 8026 | 33.6 | 9.33 | 8904 | 37.28 | 10.36 | 11752 | 49.2 | 13.67 | [5 empty] | 37 | 0
18 | [13 empty] | 8026 | 33.6 | 9.33 | 8904 | 37.28 | 10.36 | 11752 | 49.2 | 13.67 | [5 empty] | 37 | 0
19 | [13 empty] | 8026 | 33.6 | 9.33 | 8904 | 37.28 | 10.36 | 11752 | 49.2 | 13.67 | [5 empty] | 35 | 0
20 | 97.3652 | 0.4615 | 0.3061 | 0.1279 | 0.1165 | 0.001 | 0.0754 | 0.0341 | 0.1065 | 0.0074 | 1.0956 | 0.3036 | 0.6935 | 8044.23 | 33.68 | 9.36 | 8923.95 | 37.36 | 10.38 | 11760.27 | 49.24 | 13.68 | [5 empty] | 33 | 100.0008
21 | [13 empty] | 8044.23 | 33.68 | 9.36 | 8923.95 | 37.36 | 10.38 | 11760.27 | 49.24 | 13.68 | [5 empty] | 33 | 0
22 | [13 empty] | 8044.23 | 33.68 | 9.36 | 8923.95 | 37.36 | 10.38 | 11760.27 | 49.24 | 13.68 | [5 empty] | 35 | 0
23 | [13 empty] | 8044.23 | 33.68 | 9.36 | 8923.95 | 37.36 | 10.38 | 11760.27 | 49.24 | 13.68 | [5 empty] | 35 | 0
24 | [13 empty] | 8044.23 | 33.68 | 9.36 | 8923.95 | 37.36 | 10.38 | 11760.27 | 49.24 | 13.68 | [5 empty] | 33 | 0
25 | [13 empty] | 8044.23 | 33.68 | 9.36 | 8923.95 | 37.36 | 10.38 | 11760.27 | 49.24 | 13.68 | [5 empty] | 33 | 0
26 | 98.1979 | 0.268 | 0.134 | 0.047 | 0.065 | 0.0021 | 0.018 | 0.046 | 0.061 | 0.006 | 0.933 | 0.222 | 0.6839 | 7981.16 | 33.42 | 9.28 | 8857.12 | 37.08 | 10.3 | 11753 | 49.21 | 13.67 | [5 empty] | 30 | 100 | ОК
27 | [13 empty] | 7981.16 | 33.42 | 9.28 | 8857.12 | 37.08 | 10.3 | 11753 | 49.21 | 13.67 | [5 empty] | 32 | 0
28 | [13 empty] | 7981.16 | 33.42 | 9.28 | 8857.12 | 37.08 | 10.3 | 11753 | 49.21 | 13.67 | [5 empty] | 33 | 0
29 | [13 empty] | 7981.16 | 33.42 | 9.28 | 8857.12 | 37.08 | 10.3 | 11753 | 49.21 | 13.67 | [5 empty] | 33 | 0
30 | [13 empty] | 7981.16 | 33.42 | 9.28 | 8857.12 | 37.08 | 10.3 | 11753 | 49.21 | 13.67 | [5 empty] | 34 | 0
31 | [13 empty] | 7981.16 | 33.42 | 9.28 | 8857.12 | 37.08 | 10.3 | 11753 | 49.21 | 13.67 | [5 empty] | 35 | 0
Умовно постійні компоненти, мол. % від 01.01.2016 р. | [7 empty] | Гелій |  | 0 | Водень |  | 0 | 8023.1973 | 33.5921 | 9.33 | 8901.1755 | 37.2683 | 10.3527 | [8 empty] | 1028.43
Середньозважене значення теплоти згоряння:
| Начальник Бібрського ЛВУМГ | [12 empty] | Б.Й. Саловський |  |  | __________________ |  |  |  | 31.12.16 р.
|  |  | Підрозділу підприємства, якому підпорядкована лабораторія | [10 empty] | прізвище |  |  | підпис |  |  |  | дата
| Хімік ВХАЛ | [12 empty] | О.С.Іваненко |  |  | __________________ |  |  |  | 31.12.16 р.
|  |  |  | Лабораторія, де здійснювались аналізи газу | [9 empty] | прізвище |  |  | підпис |  |  |  | дата
| Начальник дільниці ГВ і М | [12 empty] | Т.Б.Кузьмін |  |  | __________________ |  |  |  | 31.12.16 р.
|  |  |  | Метрологічна служба, яка вимірює обсяги газу | [9 empty] | прізвище |  |  | підпис |  |  |  | дата