## Лист1
ПАТ "УКРТРАНСГАЗ" | [11 empty] | ПАСПОРТ ФІЗИКО-ХІМІЧНИХ ПОКАЗНИКІВ ПРИРОДНОГО ГАЗУ | [14 empty] | Маршрут №229
Філія УМГ "ЛЬВІВТРАНСГАЗ" | [7 empty] | переданого Комарнівським проммайданчиком Бібрського ЛВУМГ та прийнятого Пустомитівським УЕГГ ПАТ "Львівгаз"
Комарнівський ПМ Бібрське ЛВУМГ | [7 empty] | з ГРС Устя
Вимірювальна хіміко-аналітична лабораторія
Свідоцтво № РЛ 157/15 чинне до 14.12.2020 р. | [7 empty] | газопроводу Пукеничі-Комарно Ду500 (точка відбору ГРС Розвадів) | [13 empty] | за період з 01.12.2016 р. по 31.12.2016 р.
Число місяця | Компонентний склад, % мол. | [11 empty] | Фізико-хімічні показники газу обчислені на основі компонентного складу, 101,325 кПа | [9 empty] | Температура точки роси вологи (Р = 3.92 МПа), ºС | Температура точки роси вуглеводнів, ºС | Масова концентрація сірководню, мг/м3 | Масова концентрація меркаптанової сірки, мг/м3 | Маса механічних домішок, мг/м3 | Обсяг газу, тис. м3
[13 empty] | Густина абсолютна, кг/м3,при 20 ºС, | Температура вимірювання/згоряння при | [6 empty] | 20/25ºС
| метан, С1 | етан, С2 | пропан, С3 | ізо-бутан, і-С4 | н-бутан, н-С4 | нео-пентан, нео-С5 | ізо-пентан, і-С5 | н-пентан, н-С5 | гексани та вищі, С6+ | кисень, О2 | азот, N2 | діоксид вуглецю, CО2 |  | Теплота згоряння нижча, ккал/м3 | Теплота згоряння нижча, МДж/м3 | Теплота згоряння нижча, кВт⋅год/м3 | Теплота згоряння вища, ккал/м3 | Теплота згоряння вища, МДж/м3 | Теплота згоряння вища, кВт⋅год/м3 | Число Воббе вище, ккал/м3 | Число Воббе вище, МДж/м3 | Число Воббе вище, кВт⋅год/м3
1 | [13 empty] | 8161.39 | 34.17 | 9.49 | 9051.14 | 37.9 | 10.53 | 11902.53 | 49.83 | 13.84 | [5 empty] | 8 | 0
2 | [13 empty] | 8161.39 | 34.17 | 9.49 | 9051.14 | 37.9 | 10.53 | 11902.53 | 49.83 | 13.84 | [5 empty] | 8 | 0
3 | [13 empty] | 8161.39 | 34.17 | 9.49 | 9051.14 | 37.9 | 10.53 | 11902.53 | 49.83 | 13.84 | [5 empty] | 9 | 0
4 | [13 empty] | 8161.39 | 34.17 | 9.49 | 9051.14 | 37.9 | 10.53 | 11902.53 | 49.83 | 13.84 | [5 empty] | 9 | 0
5 | [13 empty] | 8161.39 | 34.17 | 9.49 | 9051.14 | 37.9 | 10.53 | 11902.53 | 49.83 | 13.84 | [5 empty] | 9 | 0
6 | 95.6614 | 2.2554 | 0.6474 | 0.0978 | 0.102 | 0.0035 | 0.0229 | 0.0148 | 0.0099 | 0.0073 | 0.8092 | 0.3683 | 0.7022 | 8160 | 34.17 | 9.49 | 9046 | 37.87 | 10.52 | 11851 | 49.63 | 13.78 |  |  | відсут | відсут | відсут | 9 | 99.9999
7 | [13 empty] | 8160 | 34.17 | 9.49 | 9046 | 37.87 | 10.52 | 11851 | 49.63 | 13.78 | [5 empty] | 9 | 0
8 | [13 empty] | 8160 | 34.17 | 9.49 | 9046 | 37.87 | 10.52 | 11851 | 49.63 | 13.78 | [5 empty] | 9 | 0
9 | [13 empty] | 8160 | 34.17 | 9.49 | 9046 | 37.87 | 10.52 | 11851 | 49.63 | 13.78 | [5 empty] | 8 | 0
10 | [13 empty] | 8160 | 34.17 | 9.49 | 9046 | 37.87 | 10.52 | 11851 | 49.63 | 13.78 | [5 empty] | 7 | 0
11 | [13 empty] | 8160 | 34.17 | 9.49 | 9046 | 37.87 | 10.52 | 11851 | 49.63 | 13.78 | [5 empty] | 7 | 0
12 | [13 empty] | 8160 | 34.17 | 9.49 | 9046 | 37.87 | 10.52 | 11851 | 49.63 | 13.78 | [5 empty] | 8 | 0
13 | 96.6145 | 1.7795 | 0.5435 | 0.0852 | 0.0804 | 0.001 | 0.0158 | 0.0096 | 0.0039 | 0.0074 | 0.7275 | 0.1318 | 0.6939 | 8131 | 34.05 | 9.46 | 9015 | 37.75 | 10.48 | 11882 | 49.76 | 13.81 | [5 empty] | 9 | 100.0001
14 | [13 empty] | 8131 | 34.05 | 9.46 | 9015 | 37.75 | 10.48 | 11882 | 49.76 | 13.81 | [5 empty] | 9 | 0
15 | [13 empty] | 8131 | 34.05 | 9.46 | 9015 | 37.75 | 10.48 | 11882 | 49.76 | 13.81 | [5 empty] | 9 | 0
16 | [13 empty] | 8131 | 34.05 | 9.46 | 9015 | 37.75 | 10.48 | 11882 | 49.76 | 13.81 | [5 empty] | 9 | 0
17 | [13 empty] | 8131 | 34.05 | 9.46 | 9015 | 37.75 | 10.48 | 11882 | 49.76 | 13.81 | [5 empty] | 10 | 0
18 | [13 empty] | 8131 | 34.05 | 9.46 | 9015 | 37.75 | 10.48 | 11882 | 49.76 | 13.81 | [5 empty] | 10 | 0
19 | [13 empty] | 8131 | 34.05 | 9.46 | 9015 | 37.75 | 10.48 | 11882 | 49.76 | 13.81 | [5 empty] | 9 | 0
20 | 95.5437 | 2.45 | 0.7881 | 0.1281 | 0.1232 | 0.0024 | 0.0243 | 0.0153 | 0.0091 | 0.0074 | 0.7095 | 0.1987 | 0.7034 | 8221 | 34.43 | 9.56 | 9112 | 38.15 | 10.6 | 11927 | 49.95 | 13.87 | [5 empty] | 9 | 99.9998
21 | [13 empty] | 8221 | 34.43 | 9.56 | 9112 | 38.15 | 10.6 | 11927 | 49.95 | 13.87 | [5 empty] | 9 | 0
22 | [13 empty] | 8221 | 5 | 9.56 | 9112 | 38.15 | 10.6 | 11927 | 49.95 | 13.87 | [5 empty] | 9 | 0
23 | [13 empty] | 8221 | 34.43 | 9.56 | 9112 | 38.15 | 10.6 | 11927 | 49.95 | 13.87 | [5 empty] | 9 | 0
24 | [13 empty] | 8221 | 34.43 | 9.56 | 9112 | 38.15 | 10.6 | 11927 | 49.95 | 13.87 | [5 empty] | 9 | 0
25 | [13 empty] | 8221 | 34.43 | 9.56 | 9112 | 38.15 | 10.6 | 11927 | 49.95 | 13.87 | [5 empty] | 9 | 0
26 | [13 empty] | 8221 | 34.43 | 9.56 | 9112 | 38.15 | 10.6 | 11927 | 49.95 | 13.87 | [5 empty] | 8 | 0
27 | 95.643 | 2.4125 | 0.7641 | 0.1246 | 0.1204 | 0.003 | 0.0233 | 0.0146 | 0.0111 | 0.0055 | 0.6615 | 0.2165 | 0.7028 | 8217 | 34.41 | 9.56 | 9107 | 38.13 | 10.59 | 11927 | 49.95 | 13.87 | [5 empty] | 8 | 100.0001
28 | [13 empty] | 8217 | 34.41 | 9.56 | 9107 | 38.13 | 10.59 | 11927 | 49.95 | 13.87 | [5 empty] | 9 | 0
29 | [13 empty] | 8217 | 34.41 | 9.56 | 9107 | 38.13 | 10.59 | 11927 | 49.95 | 13.87 | [5 empty] | 9 | 0
30 | [13 empty] | 8217 | 34.41 | 9.56 | 9107 | 38.13 | 10.59 | 11927 | 49.95 | 13.87 | [5 empty] | 9 | 0
31 | [13 empty] | 8217 | 34.41 | 9.56 | 9107 | 38.13 | 10.59 | 11927 | 49.95 | 13.87 | [5 empty] | 10 | 0
Умовно постійні компоненти, мол. % від 01.01.2016 р. | [7 empty] | Гелій |  | 0 | Водень |  | 0 | 8176.6242 | 33.2665 | 9.5104 | 9064.5405 | 37.9529 | 10.5418 | [8 empty] | 270.807
Середньозважене значення теплоти згоряння:
| Начальник Бібрського ЛВУМГ | [12 empty] | Б.Й. Саловський |  |  | __________________ |  |  |  | 31.12.16 р.
|  |  | Підрозділу підприємства, якому підпорядкована лабораторія | [10 empty] | прізвище |  |  | підпис |  |  |  | дата
| Хімік ВХАЛ | [12 empty] | О.С.Іваненко |  |  | __________________ |  |  |  | 31.12.16 р.
|  |  |  | Лабораторія, де здійснювались аналізи газу | [9 empty] | прізвище |  |  | підпис |  |  |  | дата
| Начальник дільниці ГВ і М | [12 empty] | Т.Б.Кузьмін |  |  | __________________ |  |  |  | 31.12.16 р.
|  |  |  | Метрологічна служба, яка вимірює обсяги газу | [9 empty] | прізвище |  |  | підпис |  |  |  | дата