## Лист1
ПАТ "УКРТРАНСГАЗ" | [11 empty] | ПАСПОРТ ФІЗИКО-ХІМІЧНИХ ПОКАЗНИКІВ ПРИРОДНОГО ГАЗУ | [14 empty] | Маршрут №244
Філія УМГ "ЛЬВІВТРАНСГАЗ" | [7 empty] | переданого Комарнівським проммайданчиком Бібрського ЛВУМГ та прийнятого Яворівським УЕГГ ПАТ "Львівгаз"
Комарнівський ПМ Бібрське ЛВУМГ | [7 empty] | з ГРС Городок
Вимірювальна хіміко-аналітична лабораторія
Свідоцтво № РЛ 157/15 чинне до 14.12.2020 р. | [7 empty] | газопроводу Комарно-Яворів (точка відбору ГРС Городок ) | [13 empty] | за період з 01.12.2016 р. по 31.12.2016 р.
Число місяця | Компонентний склад, % мол. | [11 empty] | Фізико-хімічні показники газу обчислені на основі компонентного складу, 101,325 кПа | [9 empty] | Температура точки роси вологи (Р = 3.92 МПа), ºС | Температура точки роси вуглеводнів, ºС | Масова концентрація сірководню, мг/м3 | Масова концентрація меркаптанової сірки, мг/м3 | Маса механічних домішок, мг/м3 | Обсяг газу, тис. м3
[13 empty] | Густина абсолютна, кг/м3,при 20 ºС, | Температура вимірювання/згоряння при | [6 empty] | 20/25ºС
| метан, С1 | етан, С2 | пропан, С3 | ізо-бутан, і-С4 | н-бутан, н-С4 | нео-пентан, нео-С5 | ізо-пентан, і-С5 | н-пентан, н-С5 | гексани та вищі, С6+ | кисень, О2 | азот, N2 | діоксид вуглецю, CО2 |  | Теплота згоряння нижча, ккал/м3 | Теплота згоряння нижча, МДж/м3 | Теплота згоряння нижча, кВт⋅год/м3 | Теплота згоряння вища, ккал/м3 | Теплота згоряння вища, МДж/м3 | Теплота згоряння вища, кВт⋅год/м3 | Число Воббе вище, ккал/м3 | Число Воббе вище, МДж/м3 | Число Воббе вище, кВт⋅год/м3
1 | 95.3581 | 2.1824 | 0.6161 | 0.1074 | 0.115 | 0.0014 | 0.041 | 0.025 | 0.0447 | 0.0093 | 0.9667 | 0.533 | 0.7061 | 8149 | 34.12 | 9.48 | 9036 | 37.83 | 10.51 | 11801 | 49.41 | 13.73 | [5 empty] | 114 | 100.0001
2 | [13 empty] | 8149 | 34.12 | 9.48 | 9036 | 37.83 | 10.51 | 11801 | 49.41 | 13.73 | [5 empty] | 113 | 0
3 | [13 empty] | 8149 | 34.12 | 9.48 | 9036 | 37.83 | 10.51 | 11801 | 49.41 | 13.73 | [5 empty] | 113 | 0
4 | [13 empty] | 8149 | 34.12 | 9.48 | 9036 | 37.83 | 10.51 | 11801 | 49.41 | 13.73 | [5 empty] | 115 | 0
5 | [13 empty] | 8149 | 34.12 | 9.48 | 9036 | 37.83 | 10.51 | 11801 | 49.41 | 13.73 | [5 empty] | 115 | 0
6 | [13 empty] | 8149 | 34.12 | 9.48 | 9036 | 37.83 | 10.51 | 11801 | 49.41 | 13.73 | [5 empty] | 117 | 0
7 | [13 empty] | 8149 | 34.12 | 9.48 | 9036 | 37.83 | 10.51 | 11801 | 49.41 | 13.73 | [5 empty] | 119 | 0
8 | [13 empty] | 8149 | 34.12 | 9.48 | 9036 | 37.83 | 10.51 | 11801 | 49.41 | 13.73 | [5 empty] | 117 | 0
9 | [13 empty] | 8149 | 34.12 | 9.48 | 9036 | 37.83 | 10.51 | 11801 | 49.41 | 13.73 | [5 empty] | 113 | 0
10 | [13 empty] | 8149 | 34.12 | 9.48 | 9036 | 37.83 | 10.51 | 11801 | 49.41 | 13.73 | [5 empty] | 105 | 0
11 | [13 empty] | 8149 | 34.12 | 9.48 | 9036 | 37.83 | 10.51 | 11801 | 49.41 | 13.73 | [5 empty] | 100 | 0
12 | [13 empty] | 8149 | 34.12 | 9.48 | 9036 | 37.83 | 10.51 | 11801 | 49.41 | 13.73 | [5 empty] | 107 | 0
13 | [13 empty] | 8149 | 34.12 | 9.48 | 9036 | 37.83 | 10.51 | 11801 | 49.41 | 13.73 | [5 empty] | 115 | 0
14 | 95.7436 | 1.8803 | 0.5478 | 0.106 | 0.1118 | 0.0012 | 0.0456 | 0.0265 | 0.0545 | 0.0086 | 0.9453 | 0.5287 | 0.7037 | 8127 | 34.03 | 9.45 | 9012 | 37.73 | 10.48 | 11791 | 49.36 | 13.71 |  |  | відсут | відсут | відсут | 118 | 99.9999
15 | [13 empty] | 8127 | 34.03 | 9.45 | 9012 | 37.73 | 10.48 | 11791 | 49.36 | 13.71 | [5 empty] | 114 | 0
16 | [13 empty] | 8127 | 34.03 | 9.45 | 9012 | 37.73 | 10.48 | 11791 | 49.36 | 13.71 | [5 empty] | 117 | 0
17 | [13 empty] | 8127 | 34.03 | 9.45 | 9012 | 37.73 | 10.48 | 11791 | 49.36 | 13.71 | [5 empty] | 123 | 0
18 | [13 empty] | 8127 | 34.03 | 9.45 | 9012 | 37.73 | 10.48 | 11791 | 49.36 | 13.71 | [5 empty] | 122 | 0
19 | [13 empty] | 8127 | 34.03 | 9.45 | 9012 | 37.73 | 10.48 | 11791 | 49.36 | 13.71 | [5 empty] | 119 | 0
20 | [13 empty] | 8127 | 34.03 | 9.45 | 9012 | 37.73 | 10.48 | 11791 | 49.36 | 13.71 | [5 empty] | 116 | 0
21 | 92.8864 | 3.3315 | 0.8494 | 0.1207 | 0.1581 | 0.0022 | 0.058 | 0.0377 | 0.066 | 0.0054 | 1.2907 | 1.1939 | 0.7273 | 8196.02 | 34.32 | 9.53 | 9083.14 | 38.03 | 10.56 | 11689.26 | 48.94 | 13.59 | [5 empty] | 117 | 100 | ОК
22 | [13 empty] | 8196.02 | 34.32 | 9.53 | 9083.14 | 38.03 | 10.56 | 11689.26 | 48.94 | 13.59 | [5 empty] | 121 | 0
23 | [13 empty] | 8196.02 | 34.32 | 9.53 | 9083.14 | 38.03 | 10.56 | 11689.26 | 48.94 | 13.59 | [5 empty] | 121 | 0
24 | [13 empty] | 8196.02 | 34.32 | 9.53 | 9083.14 | 38.03 | 10.56 | 11689.26 | 48.94 | 13.59 | [5 empty] | 116 | 0
25 | [13 empty] | 8196.02 | 34.32 | 9.53 | 9083.14 | 38.03 | 10.56 | 11689.26 | 48.94 | 13.59 | [5 empty] | 114 | 0
26 | [13 empty] | 8196.02 | 34.32 | 9.53 | 9083.14 | 38.03 | 10.56 | 11689.26 | 48.94 | 13.59 | [5 empty] | 105 | 0
27 | [13 empty] | 8196.02 | 34.32 | 9.53 | 9083.14 | 38.03 | 10.56 | 11689.26 | 48.94 | 13.59 | [5 empty] | 108 | 0
28 | 93.1231 | 3.1124 | 0.8106 | 0.1219 | 0.158 | 0.002 | 0.0589 | 0.0387 | 0.0719 | 0.008 | 1.3625 | 1.1321 | 0.7254 | 8178.87 | 34.24 | 9.51 | 9064.73 | 37.95 | 10.54 | 11680.5 | 48.9 | 13.58 | [5 empty] | 111 | 100.0001
29 | [13 empty] | 8178.87 | 34.24 | 9.51 | 9064.73 | 37.95 | 10.54 | 11680.5 | 48.9 | 13.58 | [5 empty] | 115 | 0
30 | [13 empty] | 8178.87 | 34.24 | 9.51 | 9064.73 | 37.95 | 10.54 | 11680.5 | 48.9 | 13.58 | [5 empty] | 118 | 0
31 | [13 empty] | 8178.87 | 34.24 | 9.51 | 9064.73 | 37.95 | 10.54 | 11680.5 | 48.9 | 13.58 | [5 empty] | 121 | 0
Умовно постійні компоненти, мол. % від 01.01.2016 р. | [7 empty] | Гелій |  | 0 | Водень |  | 0 | 8158.3739 | 34.1598 | 9.4882 | 9044.7861 | 37.8675 | 10.5182 | [8 empty] | 3557.154
Середньозважене значення теплоти згоряння:
| Начальник Бібрського ЛВУМГ | [12 empty] | Б.Й. Саловський |  |  | __________________ |  |  |  | 31.12.16 р.
|  |  | Підрозділу підприємства, якому підпорядкована лабораторія | [10 empty] | прізвище |  |  | підпис |  |  |  | дата
| Хімік ВХАЛ | [12 empty] | О.С.Іваненко |  |  | __________________ |  |  |  | 31.12.16 р.
|  |  |  | Лабораторія, де здійснювались аналізи газу | [9 empty] | прізвище |  |  | підпис |  |  |  | дата
| Начальник дільниці ГВ і М | [12 empty] | Т.Б.Кузьмін |  |  | __________________ |  |  |  | 31.12.16 р.
|  |  |  | Метрологічна служба, яка вимірює обсяги газу | [9 empty] | прізвище |  |  | підпис |  |  |  | дата