## Лист1
ПАТ "УКРТРАНСГАЗ" | [11 empty] | ПАСПОРТ ФІЗИКО-ХІМІЧНИХ ПОКАЗНИКІВ ПРИРОДНОГО ГАЗУ | [13 empty] | Маршрут № 247
Філія УМГ "ЛЬВІВТРАНСГАЗ" | [9 empty] | переданого Кам'янка-Бузьким проммайданчиком Волинського ЛВУМГ та прийнятого ПАТ "Львівгаз"
Волинське ЛВУМГ Кам'янка-Бузький ПМ | [7 empty] | по ГРС Великі Мости
Вимірювальна хіміко-аналітична лабораторія
Свідоцтво № РЛ 154/15 чинне до 14.12.2020 р. | [9 empty] | газопроводу Івацевичі-Долина III н. | [11 empty] | за період з 01.12.2016 р. по 31.12.2016 р.
Число місяця | Компонентний склад, % мол. | [11 empty] | Фізико-хімічні показники газу обчислені на основі компонентного складу, 101,325 кПа | [9 empty] | Температура точки роси вологи (Р = 3.92 МПа), ºС | Температура точки роси вуглеводнів, ºС | Масова концентрація сірководню, мг/м3 | Масова концентрація меркаптанової сірки, мг/м3 | Маса механічних домішок, мг/м3 | Обсяг газу, тис. м3
[13 empty] | Густина абсолютна, кг/м3,при 20 ºС, | Температура вимірювання/згоряння при | [6 empty] | 20/25ºС
| метан, С1 | етан, С2 | пропан, С3 | ізо-бутан, і-С4 | н-бутан, н-С4 | нео-пентан, нео-С5 | ізо-пентан, і-С5 | н-пентан, н-С5 | гексани та вищі, С6+ | кисень, О2 | азот, N2 | діоксид вуглецю, CО2 |  | Теплота згоряння нижча, ккал/м3 | Теплота згоряння нижча, МДж/м3 | Теплота згоряння нижча, кВт⋅год/м3 | Теплота згоряння вища, ккал/м3 | Теплота згоряння вища, МДж/м3 | Теплота згоряння вища, кВт⋅год/м3 | Число Воббе вище, ккал/м3 | Число Воббе вище, МДж/м3 | Число Воббе вище, кВт⋅год/м3
1 | 93.2222 | 3.0155 | 0.358 | 0.0295 | 0.0463 | 0.0057 | 0.0138 | 0.008 | 0.0013 | 0.0087 | 3.0092 | 0.2818 | 0.7104 | 7980 | 33.3882 | 9.27 | 8845 | 37.0088 | 10.28 | 11517 | 48.1884 | 13.39 | [5 empty] | 25 | 100 | ОК
2 | [13 empty] | 7980 | 33.3882 | 9.27 | 8845 | 37.0088 | 10.28 | [8 empty] | 25 | 0
3 | [13 empty] | 7980 | 33.3882 | 9.27 | 8845 | 37.0088 | 10.28 | [8 empty] | 26 | 0
4 | [13 empty] | 7980 | 33.3882 | 9.27 | 8845 | 37.0088 | 10.28 | [8 empty] | 27 | 0
5 | [13 empty] | 7980 | 33.3882 | 9.27 | 8845 | 37.0088 | 10.28 | [8 empty] | 27 | 0
6 | [13 empty] | 7980 | 33.3882 | 9.27 | 8845 | 37.0088 | 10.28 | [8 empty] | 27 | 0
7 | [13 empty] | 7980 | 33.3882 | 9.27 | 8845 | 37.0088 | 10.28 | [8 empty] | 28 | 0
8 | 93.2222 | 3.0155 | 0.358 | 0.0295 | 0.0463 | 0.0057 | 0.0138 | 0.008 | 0.0013 | 0.0087 | 3.0092 | 0.2818 | 0.7104 | 7980 | 33.3882 | 9.27 | 8845 | 37.0088 | 10.28 | 11517 | 48.1884 | 13.39 | [5 empty] | 26 | 100 | ОК
9 | [13 empty] | 7980 | 33.3882 | 9.27 | 8845 | 37.0088 | 10.28 | [8 empty] | 24 | 0
10 | [13 empty] | 7980 | 33.3882 | 9.27 | 8845 | 37.0088 | 10.28 | [8 empty] | 22 | 0
11 | [13 empty] | 7980 | 33.3882 | 9.27 | 8845 | 37.0088 | 10.28 | [8 empty] | 22 | 0
12 | [13 empty] | 7980 | 33.3882 | 9.27 | 8845 | 37.0088 | 10.28 | [8 empty] | 24 | 0
13 | 93.5752 | 2.9545 | 0.475 | 0.0513 | 0.0673 | 0.0047 | 0.0252 | 0.0146 | 0.0071 | 0.007 | 2.412 | 0.406 | 0.7112 | 8043 | 33.65 | 9.35 | 8914 | 37.2959 | 10.36 | 11600 | 48.5346 | 13.48 |  |  | відс. | відс. |  | 28 | 99.9999
14 | [13 empty] | 8043 | 33.65 | 9.35 | 8914 | 37.2959 | 10.36 | [8 empty] | 27 | 0
15 | [13 empty] | 8043 | 33.65 | 9.35 | 8914 | 37.2959 | 10.36 | [8 empty] | 27 | 0
16 | [13 empty] | 8043 | 33.65 | 9.35 | 8914 | 37.2959 | 10.36 | [8 empty] | 28 | 0
17 | [13 empty] | 8043 | 33.65 | 9.35 | 8914 | 37.2959 | 10.36 | [8 empty] | 29 | 0
18 | [13 empty] | 8043 | 33.65 | 9.35 | 8914 | 37.2959 | 10.36 | [8 empty] | 29 | 0
19 | [13 empty] | 8043 | 33.65 | 9.35 | 8914 | 37.2959 | 10.36 | [8 empty] | 27 | 0
20 | [13 empty] | 8043 | 33.65 | 9.35 | 8914 | 37.2959 | 10.36 | [8 empty] | 26 | 0
21 | [13 empty] | 8043 | 33.65 | 9.35 | 8914 | 37.2959 | 10.36 | [8 empty] | 27 | 0
22 | 93.5519 | 2.9782 | 0.4786 | 0.0513 | 0.068 | 0.0038 | 0.0212 | 0.0137 | 0.0067 | 0.0073 | 2.4167 | 0.4028 | 0.7113 | 8043 | 33.652 | 9.35 | 8914 | 37.2975 | 10.36 | 11600 | 48.5356 | 13.48 | [5 empty] | 28 | 100.0002
23 | [13 empty] | 8043 | 33.652 | 9.35 | 8914 | 37.2975 | 10.36 | [8 empty] | 28 | 0
24 | [13 empty] | 8043 | 33.652 | 9.35 | 8914 | 37.2975 | 10.36 | [8 empty] | 27 | 0
25 | [13 empty] | 8043 | 33.652 | 9.35 | 8914 | 37.2975 | 10.36 | [8 empty] | 27 | 0
26 | [13 empty] | 8043 | 33.652 | 9.35 | 8914 | 37.2975 | 10.36 | [8 empty] | 25 | 0
27 | 94.1125 | 2.8383 | 0.5707 | 0.0744 | 0.0864 | 0.0071 | 0.0342 | 0.0177 | 0.0067 | 0.0066 | 1.9357 | 0.3097 | 0.7092 | 8104 | 33.9087 | 9.42 | 8982 | 37.5799 | 10.44 | 11705 | 48.9724 | 13.6 |  |  |  |  | відс. | 24 | 100 | ОК
28 | [13 empty] | 8104 | 33.9087 | 9.42 | 8982 | 37.5799 | 10.44 | [8 empty] | 27 | 0
29 | [13 empty] | 8104 | 33.9087 | 9.42 | 8982 | 37.5799 | 10.44 | [8 empty] | 27 | 0
30 | [13 empty] | 8104 | 33.9087 | 9.42 | 8982 | 37.5799 | 10.44 | [8 empty] | 28 | 0
31 | [13 empty] | 8104 | 33.9087 | 9.42 | 8982 | 37.5799 | 10.44 | [8 empty] | 29 | 0
Умовно постійні компоненти, мол. % від 01.01.2016 р. | [7 empty] | Гелій |  | 0 | Водень |  | 0 | 8029.7795 | 33.5962 | 9.332 | 8899.7162 | 37.2369 | 10.3436 | [5 empty] | Всього: |  | 819.95
Середньозважене значення теплоти згоряння:
| Начальник Волинського ЛВУМГ | [12 empty] | Цьома Ю.О. |  |  | __________________ |  |  |  | 2017-01-03
|  |  | Підрозділу підприємства, якому підпорядкована лабораторія | [10 empty] | прізвище |  |  | підпис |  |  |  | дата
| Хімік II категорії ВХАЛ | [12 empty] | Куровська Н.І |  |  | __________________ |  |  |  | 2017-01-03
|  |  |  | Лабораторія, де здійснювались аналізи газу | [9 empty] | прізвище |  |  | підпис |  |  |  | дата
| Начальник дільниці ГВ і М | [12 empty] | Гладчук А.З. |  |  | __________________ |  |  |  | 2017-01-03
|  |  |  | Метрологічна служба, яка вимірює обсяги газу | [9 empty] | прізвище |  |  | підпис |  |  |  | дата