## 09.2016
ПАТ "УКРТРАНСГАЗ" | [8 empty] | ПАСПОРТ ФІЗИКО-ХІМІЧНИХ ПОКАЗНИКІВ ПРИРОДНОГО ГАЗУ
Філія УМГ "Львівтрансгаз" | [8 empty] | переданого Бібрським ЛВУМГ УМГ "ЛЬВІВТРАНСГАЗ" та прийнятого ПАТ "Львівгаз" Самбірським УЕГГ
Комарнівський п/м Бібрське ЛВУМГ | [8 empty] | на ГРС Дроздовичі по газопроводу Комарно - держкордон, Ду700
Вимірювальна хіміко-аналітична лабораторія ГВС Дроздовичі
Свідоцтво № РЛ 155/15, чинне до 14.12.2020 р. | [11 empty] | за період |  | 2016-11-01 |  | по | 2016-11-30
Число місяця | Компонентний склад, % мол. | [11 empty] | ФХП газу обчислені на основі компонентного складу, 101,325 кПа | [9 empty] | Температура точки роси вологи (Р = 3.92 МПа), ºС | Температура точки роси вуглеводнів, ºС | Масова концентрація сірководню, мг/м3 | Масова концентрація меркаптанової сірки, мг/м3 | Маса механічних домішок, мг/м3 | Обсяг газу, тис. м3
[13 empty] | Густина абсолютна, кг/м3,при 20 ºС, | Температура вимірювання/згоряння при | [6 empty] | 20/25ºС
| метан, С1 | етан, С2 | пропан, С3 | ізо-бутан, і-С4 | н-бутан, н-С4 | нео-пентан, нео-С5 | ізо-пентан, і-С5 | н-пентан, н-С5 | гексани та вищі, С6+ | кисень, О2 | азот, N2 | діоксид вуглецю, CО2 |  | Теплота згоряння нижча |  |  | Теплота згоряння вища, ккал/м3 | Теплота згоряння вища, МДж/м3 | Теплота згоряння вища, кВт⋅год/м3 | Число Воббе вище, ккал/м3 | Число Воббе вище, МДж/м3 | Число Воббе вище, кВт⋅год/м3
[14 empty] | ккал/м3 | МДж/м3
1 | [13 empty] | 8250 |  | 9.5947 | [11 empty] | 1.111 | 0.024
2 | [14 empty] | 32.2 | 8.9444 | [11 empty] | 2.111 | 0.024
3 | [27 empty] | 3.111 | 0.024
4 | [27 empty] | 4.111 | 0.024
5 | [12 empty] | 0.6977 | 8171 | 34.2 | 9.5 | 9567 | 39.56 | 10.9889 | 11911 | 49.82 | 13.8389 | -12.1 |  | 0.05 | 0.18 | відс. | 5.111 | 0.024
6 | [12 empty] | 0.6974 | 8175 | 34.22 | 9.5056 | 9569 | 39.59 | 10.9972 | 11912 | 49.85 | 13.8472 | -12.5 |  |  |  |  | 1.222 | 0.024
7 | [27 empty] | 2.222 | 0.024
8 | [27 empty] | 3.333 | 0.024
9 | [27 empty] | 4.444 | 0.024
10 | [27 empty] | 5.555 | 0.024
11 | [27 empty] | 1.333 | 0.024
12 | [27 empty] | 2.333 | 0.024
13 | [27 empty] | 4.333 | 0.024
14 | [27 empty] | 5.333 | 0.024
15 | [27 empty] | 1.444 | 0.024
16 | [27 empty] | 2.444 | 0.024
17 | [27 empty] | 3.444 | 0.024
18 | [27 empty] | 5.444 | 0.024
19 | [27 empty] | 1.222 | 0.024
20 | [27 empty] | 2.222 | 0.024
21 | [27 empty] | 3.333 | 0.024
22 | [27 empty] | 4.444 | 0.024
23 | [27 empty] | 5.555 | 0.024
24 | [27 empty] | 1.222 | 0.024
25 | [27 empty] | 2.222 | 0.024
26 | [27 empty] | 3.333 | 0.024
27 | [27 empty] | 4.444 | 0.024
28 | [27 empty] | 5.555 | 0.024
29 | [27 empty] | 1 | 0.024
30 | [27 empty] | 2 | 0.024
Умовно постійні компоненти, мол. % від 01.03.2016 р. | [7 empty] | Гелій |  | 0.023 | Водень |  | 0.001 | 641.2984 | 2.9959 | 0.94442 | 637.8526 | 2.6378 | 0.73273
Середньозважене значення теплоти згоряння:
Керівник _____________________________________________________________________________________________________________
|  |  | Підрозділу підприємства, якому підпорядкована лабораторія | [10 empty] | прізвище |  |  | підпис |  |  |  | дата
Керівник лабораторії____________________________________________________________________________________________________
|  |  |  | Лабораторія, де здійснювались аналізи газу | [9 empty] | прізвище |  |  | підпис |  |  |  | дата
Керівник метрологічної служби____________________________________________________________________________________________
|  |  |  | Метрологічна служба, яка вимірює обсяги газу | [9 empty] | прізвище |  |  | підпис |  |  |  | дата

## 12.2016
ПАТ "УКРТРАНСГАЗ" | [7 empty] | ПАСПОРТ ФІЗИКО-ХІМІЧНИХ ПОКАЗНИКІВ ПРИРОДНОГО ГАЗУ
Філія УМГ "ЛЬВІВТРАНСГАЗ" | [7 empty] | переданого Бібрським ЛВУМГ УМГ "ЛЬВІВТРАНСГАЗ" та прийнятого ПАТ "Львівгаз" Самбірським УЕГГ
Комарнівський ПМ, Бібрське ЛВУМГ | [7 empty] | на ГРС Дроздовичі по газопроводу Комарно - держкордон, Ду700 (маршрут транспортування газу №220)
Вимірювальна хіміко-аналітична лабораторія ГВС Дроздовичі | [10 empty] | за період з |  | 2016-12-01 |  | по | 2016-12-31 |  | р.
Свідоцтво № РЛ 155/15, чинне до 14.12.2020 р.
Число місяця | Компонентний склад, % мол. | [11 empty] | ФХП газу обчислені на основі компонентного складу (при 101,325 кПа) | [9 empty] | Температура точки роси вологи (Р = 3.92 МПа), ºС | Температура точки роси вуглеводнів, ºС | Масова концентрація сірководню, мг/м3 | Масова концентрація меркаптанової сірки, мг/м3 | Маса механічних домішок, мг/м3 | Обсяг газу, тис. м3
[13 empty] | Густина абсолютна, кг/м3 (при 20 ºС) | Температура вимірювання/згоряння | [5 empty] | при | 20/25 | ºС
| метан, С1 | етан, С2 | пропан, С3 | ізо-бутан, і-С4 | н-бутан, н-С4 | нео-пентан, нео-С5 | ізо-пентан, і-С5 | н-пентан, н-С5 | гексани та вищі, С6+ | кисень, О2 | азот, N2 | діоксид вуглецю, CО2 |  | Теплота згоряння нижча, ккал/м3 | Теплота згоряння нижча, МДж/м3 | Теплота згоряння нижча, кВт⋅год/м3 | Теплота згоряння вища, ккал/м3 | Теплота згоряння вища, МДж/м3 | Теплота згоряння вища, кВт⋅год/м3 | Число Воббе вище, ккал/м3 | Число Воббе вище, МДж/м3 | Число Воббе вище, кВт⋅год/м3
1 | 94.5202 | 2.7909 | 0.7618 | 0.1084 | 0.1299 | 0.0008 | 0.0302 | 0.0228 | 0.0357 | 0 | 0.9507 | 0.6244 | 0.7118 | 8195.7305 | 34.3139 | 9.5316 | 9081.499 | 38.0224 | 10.5618 | 11811.2831 | 49.4515 | 13.7365 | -20 |  |  |  |  | 6.515 | 99.9998
2 | 94.5228 | 2.7923 | 0.762 | 0.1079 | 0.128 | 0.0008 | 0.0304 | 0.0232 | 0.0352 | 0 | 0.9518 | 0.6218 | 0.7117 | 8195.4805 | 34.3128 | 9.5313 | 9081.2383 | 38.0213 | 10.5615 | 11811.4574 | 49.4522 | 13.7367 | -19.7 |  |  |  |  | 6.3187 | 100.0002
3 | 94.5525 | 2.7717 | 0.7513 | 0.1063 | 0.1276 | 0.0009 | 0.0297 | 0.0228 | 0.0352 | 0 | 0.9582 | 0.6199 | 0.7114 | 8191.9102 | 34.2979 | 9.5272 | 9077.3975 | 38.0052 | 10.557 | 11808.8827 | 49.4414 | 13.7337 | -19.3 |  |  |  |  | 6.1251 | 100.0001
4 | 94.5369 | 2.7856 | 0.7559 | 0.1077 | 0.1285 | 0.0011 | 0.0301 | 0.0226 | 0.0354 | 0 | 0.9526 | 0.6196 | 0.7116 | 8194.376 | 34.3082 | 9.5301 | 9080.0644 | 38.0164 | 10.5601 | 11811.0371 | 49.4504 | 13.7362 | -19.1 |  |  |  |  | 6.6061 | 100 | ОК
5 | 94.5324 | 2.792 | 0.758 | 0.108 | 0.1291 | 0.0011 | 0.0303 | 0.0231 | 0.0354 | 0 | 0.9484 | 0.6181 | 0.7116 | 8195.8203 | 34.3143 | 9.5317 | 9081.6221 | 38.0229 | 10.5619 | 11812.6254 | 49.4571 | 13.7381 | -19 |  |  |  |  | 7.0741 | 99.9999
6 | 94.5511 | 2.785 | 0.7549 | 0.1066 | 0.1257 | 0.0008 | 0.0301 | 0.0234 | 0.035 | 0 | 0.949 | 0.6145 | 0.7114 | 8194.1934 | 34.3075 | 9.5298 | 9079.8916 | 38.0157 | 10.5599 | 11812.1644 | 49.4552 | 13.7375 | -18.7 |  |  |  |  | 6.9638 | 100.0001
7 | 94.5735 | 2.7717 | 0.7478 | 0.1063 | 0.1263 | 0.0008 | 0.0298 | 0.0227 | 0.0352 | 0 | 0.952 | 0.6098 | 0.7112 | 8192.4981 | 34.3004 | 9.5279 | 9078.0781 | 38.0081 | 10.5578 | 11811.5601 | 49.4526 | 13.7368 | -18.4 |  | 0.07 | 0.06 |  | 6.8666 | 99.9999
8 | 94.5575 | 2.7567 | 0.7453 | 0.1045 | 0.1265 | 0.0007 | 0.0291 | 0.0219 | 0.0342 | 0 | 0.9729 | 0.6266 | 0.7113 | 8187.1821 | 34.2781 | 9.5217 | 9072.2676 | 37.9838 | 10.551 | 11803.3343 | 49.4182 | 13.7273 | -18 |  |  |  | не виявл. | 6.8334 | 99.9999
9 | 94.4068 | 2.8253 | 0.755 | 0.1041 | 0.1263 | 0.0011 | 0.0303 | 0.0229 | 0.0361 | 0 | 0.9956 | 0.6725 | 0.7126 | 8188.4263 | 34.2833 | 9.5231 | 9073.3848 | 37.9884 | 10.5523 | 11794.1865 | 49.3799 | 13.7166 | -20.2 |  |  |  |  | 6.0538 | 100 | ОК
10 | 94.301 | 2.8827 | 0.7651 | 0.1064 | 0.1315 | 0.0011 | 0.0315 | 0.0235 | 0.0386 | 0 | 0.9996 | 0.6949 | 0.7136 | 8193.8525 | 34.306 | 9.5294 | 9079.1162 | 38.0124 | 10.559 | 11793.415 | 49.3767 | 13.7157 | -18.4 |  |  |  |  | 5.3703 | 99.9999
11 | 94.4075 | 2.8327 | 0.7561 | 0.1051 | 0.1283 | 0.0009 | 0.0308 | 0.0233 | 0.0378 | 0 | 0.9879 | 0.6654 | 0.7126 | 8181.521 | 34.2963 | 9.5267 | 9076.7481 | 38.0025 | 10.5563 | 11798.0534 | 49.3961 | 13.7211 | -18 |  |  |  |  | 5.408 | 99.9998
12 | 94.4013 | 2.8249 | 0.7556 | 0.1047 | 0.1279 | 0.001 | 0.031 | 0.0239 | 0.0363 | 0 | 0.9968 | 0.6728 | 0.7127 | 8189.2422 | 34.2867 | 9.5241 | 9074.2568 | 37.9921 | 10.5534 | 11794.4874 | 49.3812 | 13.717 | -17.5 |  |  |  |  | 6.2863 | 100.0002
13 | 94.0469 | 2.9865 | 0.7849 | 0.1055 | 0.1327 | 0.0016 | 0.033 | 0.0253 | 0.0408 | 0 | 1.0514 | 0.7673 | 0.7157 | 8194.6387 | 34.3093 | 9.5304 | 9079.5762 | 38.0144 | 10.5595 | 11776.6528 | 49.3065 | 13.6962 | -17.4 |  |  |  |  | 7.2664 | 99.9999
14 | 93.5335 | 3.2569 | 0.8347 | 0.1114 | 0.1447 | 0.0017 | 0.0372 | 0.029 | 0.0481 | 0 | 1.0939 | 0.8849 | 0.7201 | 8212.8672 | 34.3856 | 9.5516 | 9098.6035 | 38.094 | 10.5817 | 11764.3546 | 49.255 | 13.6819 | -17.5 |  |  |  |  | 7.3432 | 100 | ОК
15 | 91.7392 | 4.0622 | 0.9919 | 0.1179 | 0.1703 | 0.0022 | 0.0449 | 0.036 | 0.0597 | 0 | 1.383 | 1.3688 | 0.7351 | 8234.96 | 34.4781 | 9.5773 | 9119.8623 | 38.183 | 10.6064 | 11671.4699 | 48.8661 | 13.5739 | -17.6 |  |  |  |  | 7.1013 | 100.0001
16 | 91.0809 | 4.3463 | 1.0482 | 0.1195 | 0.1819 | 0.0026 | 0.0503 | 0.0413 | 0.0664 | 0 | 1.4944 | 1.5442 | 0.7407 | 8244.4014 | 34.5177 | 9.5882 | 9129.0869 | 38.2217 | 10.6171 | 11638.3133 | 48.7273 | 13.5354 | -17.5 |  |  |  |  | 7.3138 | 100 | ОК
17 | 91.1415 | 4.3186 | 1.0444 | 0.1198 | 0.1813 | 0.0025 | 0.0478 | 0.0375 | 0.0662 | 0 | 1.4854 | 1.531 | 0.7401 | 8242.251 | 34.5087 | 9.5857 | 9126.8496 | 38.2123 | 10.6145 | 11639.9446 | 48.7341 | 13.5373 | -17.5 |  |  |  |  | 7.2673 | 100 | ОК
18 | 91.1681 | 4.3093 | 1.0417 | 0.1204 | 0.1817 | 0.0025 | 0.0482 | 0.0384 | 0.066 | 0 | 1.4792 | 1.5205 | 0.7399 | 8243.1377 | 34.5124 | 9.5868 | 9127.8506 | 38.2165 | 10.6157 | 11642.7367 | 48.7458 | 13.5405 | -17.5 |  |  |  |  | 7.4514 | 100 | ОК
19 | 91.2567 | 4.2767 | 1.0356 | 0.12 | 0.18 | 0.0025 | 0.0475 | 0.0377 | 0.0661 | 0 | 1.4605 | 1.4927 | 0.7392 | 8243.2979 | 34.513 | 9.587 | 9128.168 | 38.2178 | 10.6161 | 11649.0637 | 48.7723 | 13.5479 | -17.2 |  | 0.03 | 0.15 |  | 7.1094 | 100 | ОК
20 | 91.2396 | 4.2846 | 1.0385 | 0.1207 | 0.1813 | 0.0025 | 0.0484 | 0.0387 | 0.0657 | 0 | 1.4606 | 1.4954 | 0.7394 | 8244.6289 | 34.5186 | 9.5885 | 9129.5869 | 38.2238 | 10.6177 | 11649.465 | 48.774 | 13.5483 | -16.9 |  |  |  |  | 6.9515 | 100 | ОК
21 | 91.2067 | 4.2998 | 1.0411 | 0.1199 | 0.179 | 0.0025 | 0.0506 | 0.0413 | 0.0657 | 0 | 1.468 | 1.5014 | 0.7396 | 8245.4463 | 34.522 | 9.5895 | 9130.4209 | 38.2272 | 10.6187 | 11648.2899 | 48.7691 | 13.547 | -16.7 |  |  |  | не виявл. | 7.0093 | 100 | ОК
22 | 91.0741 | 4.3589 | 1.0534 | 0.1203 | 0.1808 | 0.0026 | 0.0512 | 0.0418 | 0.066 | 0 | 1.4911 | 1.5358 | 0.7407 | 8246.8975 | 34.5281 | 9.5911 | 9131.793 | 38.233 | 10.6203 | 11641.5257 | 48.7407 | 13.5391 | -16.8 |  |  |  |  | 7.5422 | 100 | ОК
23 | 91.1212 | 4.3298 | 1.0468 | 0.1208 | 0.1838 | 0.0026 | 0.049 | 0.0391 | 0.066 | 0 | 1.4879 | 1.529 | 0.7403 | 8244.5059 | 34.5181 | 9.5884 | 9129.2656 | 38.2224 | 10.6173 | 11641.4015 | 48.7402 | 13.5389 | -16.7 |  |  |  |  | 7.0268 | 100 | ОК
24 | 91.1699 | 4.3108 | 1.0446 | 0.1201 | 0.1804 | 0.0026 | 0.0486 | 0.0386 | 0.066 | 0 | 1.4796 | 1.5147 | 0.7399 | 8243.8731 | 34.5155 | 9.5876 | 9128.6553 | 38.2199 | 10.6166 | 11644.0599 | 48.7514 | 13.542 | -16.5 |  |  |  |  | 6.2583 | 99.9999
25 | 91.1604 | 4.3145 | 1.0455 | 0.1199 | 0.1805 | 0.0025 | 0.0476 | 0.038 | 0.0655 | 0 | 1.4807 | 1.521 | 0.74 | 8243 | 34.5118 | 9.5866 | 9127.6982 | 38.2158 | 10.6155 | 11642.4358 | 48.7445 | 13.5402 | -16.3 |  |  |  |  | 6.7471 | 100.0001
26 | 91.1734 | 4.3083 | 1.0457 | 0.1204 | 0.1815 | 0.0025 | 0.0483 | 0.0378 | 0.066 | 0 | 1.4786 | 1.5135 | 0.7399 | 8243.9521 | 34.5158 | 9.5877 | 9128.749 | 38.2202 | 10.6167 | 11644.3991 | 48.7528 | 13.5424 | -16.1 |  |  |  |  | 6.4859 | 100 | ОК
27 | 91.2014 | 4.2965 | 1.0432 | 0.1201 | 0.1806 | 0.0025 | 0.0473 | 0.0377 | 0.0653 | 0 | 1.475 | 1.5064 | 0.7396 | 8243.0615 | 34.5121 | 9.5867 | 9127.8311 | 38.2164 | 10.6157 | 11645.3186 | 48.7566 | 13.5435 | -16.1 |  |  |  |  | 6.561 | 100 | ОК
28 | 91.2169 | 4.2912 | 1.0423 | 0.1204 | 0.1829 | 0.0025 | 0.0482 | 0.0379 | 0.065 | 0 | 1.4696 | 1.4992 | 0.7395 | 8244.2588 | 34.5171 | 9.5881 | 9129.1494 | 38.2219 | 10.6172 | 11647.7405 | 48.7668 | 13.5463 | -16.3 |  |  |  |  | 7.1774 | 100.0001
29 | 91.2453 | 4.2819 | 1.0398 | 0.1201 | 0.1803 | 0.0026 | 0.0481 | 0.0382 | 0.0651 | 0 | 1.4656 | 1.4891 | 0.7393 | 8244.043 | 34.5162 | 9.5878 | 9128.959 | 38.2211 | 10.617 | 11649.5725 | 48.7744 | 13.5485 | -16.3 |  |  |  |  | 7.1142 | 100.0001
30 | 91.2547 | 4.2741 | 1.0387 | 0.1202 | 0.1819 | 0.0025 | 0.0478 | 0.0371 | 0.065 | 0 | 1.4657 | 1.4883 | 0.7392 | 8243.3769 | 34.5134 | 9.587 | 9128.249 | 38.2182 | 10.6162 | 11649.2691 | 48.7732 | 13.5481 | -16.3 |  |  |  |  | 7.2388 | 100 | ОК
31 | 91.2433 | 4.2788 | 1.0401 | 0.1203 | 0.1819 | 0.0026 | 0.0484 | 0.039 | 0.065 | 0 | 1.4673 | 1.4892 | 0.7393 | 8244.2998 | 34.5172 | 9.5881 | 9129.2354 | 38.2223 | 10.6173 | 11649.539 | 48.7743 | 13.5484 | -16.4 |  |  |  |  | 7.4028 | 99.9999
Умовно постійні компоненти, мол. % від 01.04.2016 р. | [7 empty] | Гелій |  | 0.023 | Водень |  | 0.001 | 8222.0242 | 34.425 | 9.5625 | 9107.3706 | 38.1307 | 10.5919 | [8 empty] | 206.829
Середньозважене значення теплоти згоряння:
[16 empty] | Начальник Бібрського ЛВУМГ | [9 empty] | Саловський Б.Й.
[16 empty] | Хімік ГВС Дроздовичі | [9 empty] | Книшик У.П.
[16 empty] | Начальник служби ГВ і М | [9 empty] | Кузьмін Т.Б.

## 11.2016
ПАТ "УКРТРАНСГАЗ" | [7 empty] | ПАСПОРТ ФІЗИКО-ХІМІЧНИХ ПОКАЗНИКІВ ПРИРОДНОГО ГАЗУ
Філія УМГ "ЛЬВІВТРАНСГАЗ" | [7 empty] | переданого Бібрським ЛВУМГ УМГ "ЛЬВІВТРАНСГАЗ" та прийнятого ПАТ "Львівгаз" Самбірським УЕГГ
Комарнівський ПМ, Бібрське ЛВУМГ | [7 empty] | на ГРС Дроздовичі по газопроводу Комарно - держкордон, Ду700 (маршрут транспортування газу №220)
Вимірювальна хіміко-аналітична лабораторія ГВС Дроздовичі | [10 empty] | за період з |  | 2016-11-01 |  | по | 2016-11-30 |  | р.
Свідоцтво № РЛ 155/15, чинне до 14.12.2020 р.
Число місяця | Компонентний склад, % мол. | [11 empty] | ФХП газу обчислені на основі компонентного складу (при 101,325 кПа) | [9 empty] | Температура точки роси вологи (Р = 3.92 МПа), ºС | Температура точки роси вуглеводнів, ºС | Масова концентрація сірководню, мг/м3 | Масова концентрація меркаптанової сірки, мг/м3 | Маса механічних домішок, мг/м3 | Обсяг газу, тис. м3
[13 empty] | Густина абсолютна, кг/м3 (при 20 ºС) | Температура вимірювання/згоряння | [5 empty] | при | 20/25 | ºС
| метан, С1 | етан, С2 | пропан, С3 | ізо-бутан, і-С4 | н-бутан, н-С4 | нео-пентан, нео-С5 | ізо-пентан, і-С5 | н-пентан, н-С5 | гексани та вищі, С6+ | кисень, О2 | азот, N2 | діоксид вуглецю, CО2 |  | Теплота згоряння нижча, ккал/м3 | Теплота згоряння нижча, МДж/м3 | Теплота згоряння нижча, кВт⋅год/м3 | Теплота згоряння вища, ккал/м3 | Теплота згоряння вища, МДж/м3 | Теплота згоряння вища, кВт⋅год/м3 | Число Воббе вище, ккал/м3 | Число Воббе вище, МДж/м3 | Число Воббе вище, кВт⋅год/м3
1 | 96.1531 | 2.0643 | 0.6394 | 0.1034 | 0.0966 | 0 | 0.0188 | 0.013 | 0.0092 | 0 | 0.7205 | 0.1576 | 0.6975 | 8168.771 | 34.201 | 9.5003 | 9054.7832 | 37.9106 | 10.5307 | 11897.2676 | 49.8115 | 13.8365 | -23.1 |  |  |  |  | 4.365 | 99.9999
2 | 96.1762 | 2.042 | 0.6348 | 0.1036 | 0.0972 | 0 | 0.019 | 0.0136 | 0.0092 | 0 | 0.7235 | 0.1569 | 0.6974 | 8166.9712 | 34.1935 | 9.4982 | 9052.8467 | 37.9025 | 10.5285 | 11895.9516 | 49.806 | 13.835 | -23.1 |  |  |  |  | 4.335 | 100 | ОК
3 | 96.1383 | 2.0753 | 0.6455 | 0.105 | 0.0975 | 0 | 0.0192 | 0.0133 | 0.0091 | 0 | 0.7148 | 0.1581 | 0.6977 | 8171.2788 | 34.2115 | 9.5032 | 9057.4873 | 37.9219 | 10.5339 | 11899.3145 | 49.8201 | 13.8389 | -23.1 |  |  |  |  | 4.79 | 100.0001
4 | 96.1163 | 2.0965 | 0.6518 | 0.1052 | 0.0983 | 0 | 0.0192 | 0.0132 | 0.0091 | 0 | 0.7051 | 0.1612 | 0.6979 | 8174.0581 | 34.2231 | 9.5064 | 9060.4854 | 37.9344 | 10.5373 | 11901.5597 | 49.8295 | 13.8415 | -23.1 |  |  |  |  | 4.618 | 99.9999
5 | 96.1203 | 2.098 | 0.6526 | 0.1044 | 0.0982 | 0 | 0.0193 | 0.0137 | 0.0088 | 0 | 0.7012 | 0.1594 | 0.6979 | 8174.5591 | 34.2252 | 9.507 | 9061.043 | 37.9368 | 10.538 | 11902.5819 | 49.8337 | 13.8427 | -23.1 |  |  |  |  | 4.228 | 99.9999
6 | 96.1395 | 2.0872 | 0.646 | 0.1033 | 0.0963 | 0 | 0.0183 | 0.013 | 0.0085 | 0 | 0.7055 | 0.1583 | 0.6976 | 8171.75 | 34.2135 | 9.5037 | 9058.0146 | 37.9241 | 10.5345 | 11900.6091 | 49.8255 | 13.8404 | -23.1 |  |  |  |  | 4.236 | 99.9999
7 | 96.1149 | 2.1001 | 0.6541 | 0.1046 | 0.0979 | 0 | 0.0189 | 0.0136 | 0.0086 | 0 | 0.7038 | 0.1596 | 0.6979 | 8174.4912 | 34.225 | 9.5069 | 9060.958 | 37.9364 | 10.5379 | 11902.2308 | 49.8323 | 13.8423 | -23.1 |  | 0.09 | 0.01 |  | 4.345 | 100.0001
8 | 96.1293 | 2.0934 | 0.6475 | 0.1033 | 0.0965 | 0 | 0.0188 | 0.0135 | 0.0086 | 0 | 0.7075 | 0.1577 | 0.6977 | 8172.5591 | 34.2169 | 9.5047 | 9058.8818 | 37.9277 | 10.5355 | 11900.9745 | 49.827 | 13.8408 | -23.1 |  |  |  |  | 4.807 | 100.0001
9 | 95.9659 | 2.1722 | 0.6639 | 0.1033 | 0.098 | 0 | 0.0201 | 0.0146 | 0.0138 | 0 | 0.7348 | 0.1895 | 0.6991 | 8177.4697 | 34.2374 | 9.5104 | 9063.958 | 37.949 | 10.5414 | 11895.5933 | 49.8045 | 13.8346 | -23 |  |  |  |  | 5.033 | 100.0001
10 | 96.003 | 2.1526 | 0.6518 | 0.1038 | 0.0977 | 0 | 0.0198 | 0.0145 | 0.0141 | 0 | 0.7346 | 0.1841 | 0.6988 | 8175.2642 | 34.2282 | 9.5078 | 9061.6152 | 37.9392 | 10.5387 | 11895.1896 | 49.8028 | 13.8341 | -20.3 |  |  |  | не виявл. | 5.039 | 100 | ОК
11 | 96.0629 | 2.1129 | 0.6419 | 0.1025 | 0.0962 | 0 | 0.0193 | 0.014 | 0.0135 | 0 | 0.7362 | 0.1768 | 0.6983 | 8171.0151 | 34.2104 | 9.5029 | 9057.0791 | 37.9202 | 10.5334 | 11893.6658 | 49.7964 | 13.8323 | -21.3 |  |  |  |  | 4.81 | 100.0002
12 | 96.1432 | 2.0654 | 0.6354 | 0.1018 | 0.0948 | 0 | 0.0182 | 0.0128 | 0.0125 | 0 | 0.7354 | 0.1565 | 0.6976 | 8167.5601 | 34.1959 | 9.4989 | 9053.4424 | 37.905 | 10.5292 | 11895.0535 | 49.8022 | 13.8339 | -23.1 |  |  |  |  | 5.085 | 100 | ОК
13 | 96.1799 | 2.0391 | 0.6234 | 0.1001 | 0.0933 | 0 | 0.0178 | 0.0123 | 0.0126 | 0 | 0.7413 | 0.1563 | 0.6972 | 8163.2202 | 34.1778 | 9.4938 | 9048.7803 | 37.8854 | 10.5237 | 11891.8195 | 49.7887 | 13.8302 | -23.1 |  |  |  |  | 6.299 | 100.0001
14 | 96.1624 | 2.0523 | 0.6277 | 0.1006 | 0.0929 | 0 | 0.0178 | 0.0123 | 0.0126 | 0 | 0.741 | 0.1564 | 0.6974 | 8164.626 | 34.1837 | 9.4955 | 9050.2842 | 37.8917 | 10.5255 | 11892.6961 | 49.7923 | 13.8312 | -23.1 |  |  |  |  | 6.287 | 100 | ОК
15 | 96.1793 | 2.0329 | 0.6254 | 0.1013 | 0.0939 | 0 | 0.0183 | 0.0126 | 0.0128 | 0 | 0.7456 | 0.1538 | 0.6973 | 8163.5112 | 34.179 | 9.4942 | 9049.0889 | 37.8867 | 10.5241 | 11891.939 | 49.7892 | 13.8303 | -23.1 |  |  |  |  | 6.578 | 99.9999
16 | 96.1632 | 2.041 | 0.6303 | 0.1027 | 0.0961 | 0 | 0.0188 | 0.0131 | 0.0129 | 0 | 0.7439 | 0.154 | 0.6975 | 8165.7227 | 34.1882 | 9.4967 | 9051.4551 | 37.8966 | 10.5268 | 11893.4222 | 49.7954 | 13.8321 | -23.1 |  |  |  |  | 6.188 | 100 | ОК
17 | 96.1611 | 2.0493 | 0.6351 | 0.1036 | 0.0969 | 0 | 0.0187 | 0.013 | 0.0134 | 0 | 0.731 | 0.1539 | 0.6975 | 8168.293 | 34.199 | 9.4997 | 9054.2559 | 37.9084 | 10.5301 | 11896.4101 | 49.8079 | 13.8355 | -23.1 |  |  |  |  | 5.955 | 100 | ОК
18 | 96.145 | 2.0606 | 0.6406 | 0.1035 | 0.0971 | 0 | 0.0198 | 0.0143 | 0.0133 | 0 | 0.7267 | 0.1551 | 0.6977 | 8170.5288 | 34.2084 | 9.5023 | 9056.6582 | 37.9184 | 10.5329 | 11898.0295 | 49.8147 | 13.8374 | -23.1 |  |  |  |  | 4.793 | 100 | ОК
19 | 96.1746 | 2.0414 | 0.6351 | 0.1035 | 0.0974 | 0 | 0.0189 | 0.0131 | 0.0131 | 0 | 0.7256 | 0.1533 | 0.6975 | 8168.3364 | 34.1992 | 9.4998 | 9054.3174 | 37.9086 | 10.5302 | 11897.1267 | 49.8109 | 13.8364 | -23.1 |  |  |  |  | 4.018 | 100 | ОК
20 | 96.2023 | 2.022 | 0.6285 | 0.1027 | 0.0967 | 0 | 0.0188 | 0.0131 | 0.0132 | 0 | 0.7272 | 0.1515 | 0.6972 | 8166.0386 | 34.1896 | 9.4971 | 9051.8555 | 37.8983 | 10.5273 | 11895.8751 | 49.8056 | 13.8349 | -23.1 |  |  |  |  | 3.974 | 100 | ОК
21 | 96.1994 | 2.0246 | 0.6273 | 0.1025 | 0.0964 | 0 | 0.0191 | 0.0136 | 0.0133 | 0 | 0.7287 | 0.1511 | 0.6972 | 8166.1435 | 34.19 | 9.4972 | 9051.9697 | 37.8988 | 10.5274 | 11895.8489 | 49.8055 | 13.8349 | -23.1 |  |  |  |  | 4.577 | 100 | ОК
22 | 96.1651 | 2.0481 | 0.6333 | 0.1035 | 0.0974 | 0 | 0.0193 | 0.0137 | 0.0134 | 0 | 0.7267 | 0.1556 | 0.6975 | 8168.6094 | 34.2003 | 9.5001 | 9054.6025 | 37.9098 | 10.5305 | 11896.8042 | 49.8095 | 13.836 | -23.1 |  |  |  |  | 4.926 | 100.0001
23 | 95.4848 | 2.3593 | 0.6956 | 0.1104 | 0.1148 | 0.0004 | 0.0252 | 0.0181 | 0.0269 | 0 | 0.7801 | 0.3604 | 0.7038 | 8187.1323 | 34.2779 | 9.5216 | 9073.6396 | 37.9895 | 10.5526 | 11868.3553 | 49.6904 | 13.8029 | -23.1 |  |  |  |  | 5.43 | 100 | ОК
24 | 94.1562 | 2.9562 | 0.7988 | 0.1132 | 0.1319 | 0.0012 | 0.0322 | 0.0246 | 0.0419 | 0 | 0.984 | 0.7358 | 0.7151 | 8203.6113 | 34.3469 | 9.5408 | 9089.4883 | 38.0559 | 10.5711 | 11794.4277 | 49.3809 | 13.7169 | -22.1 |  |  |  |  | 5.182 | 100 | ОК
25 | 94.2265 | 2.9253 | 0.7904 | 0.1119 | 0.1291 | 0.0012 | 0.031 | 0.0229 | 0.0403 | 0 | 0.9764 | 0.721 | 0.7144 | 8200.3848 | 34.3334 | 9.537 | 9086.1074 | 38.0417 | 10.5671 | 11795.6984 | 49.3862 | 13.7184 | -21 |  | 0.18 | 0.02 |  | 5.193 | 100 | ОК
26 | 94.3366 | 2.8655 | 0.7724 | 0.1089 | 0.1258 | 0.001 | 0.0302 | 0.0224 | 0.0389 | 0 | 0.9721 | 0.7021 | 0.7134 | 8194.207 | 34.3075 | 9.5299 | 9079.5606 | 38.0143 | 10.5595 | 11795.4404 | 49.3852 | 13.7181 | -20.9 |  |  |  |  | 4.966 | 99.9999
27 | 94.289 | 2.8915 | 0.7744 | 0.109 | 0.1271 | 0.0011 | 0.0302 | 0.0228 | 0.0396 | 0 | 0.9786 | 0.7128 | 0.7138 | 8195.3613 | 34.3123 | 9.5312 | 9080.7451 | 38.0193 | 10.5609 | 11793.6992 | 49.3779 | 13.7161 | -20.6 |  |  |  |  | 5.327 | 100.0001
28 | 94.3179 | 2.8851 | 0.7706 | 0.1084 | 0.1321 | 0.0011 | 0.031 | 0.0232 | 0.0379 | 0 | 0.9801 | 0.6887 | 0.7135 | 8196.7998 | 34.3184 | 9.5329 | 9082.3535 | 38.026 | 10.5628 | 11798.3233 | 49.3972 | 13.7214 | -20.9 |  |  |  | не виявл. | 6.322 | 100.0001
29 | 94.2951 | 2.8941 | 0.7737 | 0.109 | 0.1338 | 0.0012 | 0.0321 | 0.0246 | 0.0382 | 0 | 0.9833 | 0.6909 | 0.7137 | 8198.5059 | 34.3255 | 9.5349 | 9084.166 | 38.0336 | 10.5649 | 11798.6696 | 49.3987 | 13.7219 | -20.5 |  |  |  |  | 6.765 | 100 | ОК
30 | 94.3903 | 2.8682 | 0.7715 | 0.1094 | 0.1304 | 0.0009 | 0.0326 | 0.0254 | 0.0387 | 0 | 0.9551 | 0.6533 | 0.7129 | 8201.6709 | 34.3388 | 9.5385 | 9087.7568 | 38.0486 | 10.5691 | 11809.7377 | 49.445 | 13.7347 | -20.2 |  |  |  |  | 6 | 99.9998
Умовно постійні компоненти, мол. % від 01.04.2016 р. | [7 empty] | Гелій |  | 0.023 | Водень |  | 0.001 | 8177.4698 | 34.2374 | 9.5104 | 9063.419 | 37.9467 | 10.5408 | [8 empty] | 154.471
Середньозважене значення теплоти згоряння:
[5 empty] | Начальник Бібрського ЛВУМГ | [8 empty] | Саловський Б.Й.
[5 empty] | Хімік ГВС Дроздовичі | [8 empty] | Книшик У.П.
[5 empty] | Начальник служби ГВ і М | [8 empty] | Кузьмін Т.Б.