## Лист1
ПАТ "УКРТРАНСГАЗ" | [11 empty] | ПАСПОРТ ФІЗИКО-ХІМІЧНИХ ПОКАЗНИКІВ ПРИРОДНОГО ГАЗУ | [13 empty] | Маршрут № 248
Філія УМГ "ЛЬВІВТРАНСГАЗ" | [9 empty] | переданого Кам'янка-Бузьким проммайданчиком Волинського ЛВУМГ та прийнятого Радехівським цукровим заводом
Волинське ЛВУМГ Кам'янка-Бузький ПМ
Вимірювальна хіміко-аналітична лабораторія
Свідоцтво № РЛ 154/15 чинне до 14.12.2020 р. | [9 empty] | газопроводу Кам'янка-Бузька - Рівне II н. | [11 empty] | за період з 01.12.2016 р. по 31.12.2016 р.
Число місяця | Компонентний склад, % мол. | [11 empty] | Фізико-хімічні показники газу обчислені на основі компонентного складу, 101,325 кПа | [9 empty] | Температура точки роси вологи (Р = 3.92 МПа), ºС | Температура точки роси вуглеводнів, ºС | Масова концентрація сірководню, мг/м3 | Масова концентрація меркаптанової сірки, мг/м3 | Маса механічних домішок, мг/м3 | Обсяг газу, тис. м3
[13 empty] | Густина абсолютна, кг/м3,при 20 ºС, | Температура вимірювання/згоряння при | [6 empty] | 20/25ºС
| метан, С1 | етан, С2 | пропан, С3 | ізо-бутан, і-С4 | н-бутан, н-С4 | нео-пентан, нео-С5 | ізо-пентан, і-С5 | н-пентан, н-С5 | гексани та вищі, С6+ | кисень, О2 | азот, N2 | діоксид вуглецю, CО2 |  | Теплота згоряння нижча, ккал/м3 | Теплота згоряння нижча, МДж/м3 | Теплота згоряння нижча, кВт⋅год/м3 | Теплота згоряння вища, ккал/м3 | Теплота згоряння вища, МДж/м3 | Теплота згоряння вища, кВт⋅год/м3 | Число Воббе вище, ккал/м3 | Число Воббе вище, МДж/м3 | Число Воббе вище, кВт⋅год/м3
1 | [13 empty] | 8204 | 34.35 | 9.54 | 9083 | 38.03 | 10.56 | [8 empty] | 247 | 0
2 | 93.2442 | 3.3755 | 0.8673 | 0.1103 | 0.1451 | 0.0045 | 0.0571 | 0.0333 | 0.0253 | 0.005 | 1.1294 | 1.0029 | 0.723 | 8216 | 34.3778 | 9.55 | 9102 | 38.0839 | 10.58 | 11748 | 49.1544 | 13.65 | [5 empty] | 251 | 99.9999
3 | [13 empty] | 8216 | 34.3778 | 9.55 | 9102 | 38.0839 | 10.58 | [8 empty] | 251 | 0
4 | [13 empty] | 8216 | 34.3778 | 9.55 | 9102 | 38.0839 | 10.58 | [8 empty] | 250 | 0
5 | [13 empty] | 8216 | 34.3778 | 9.55 | 9102 | 38.0839 | 10.58 | [8 empty] | 247 | 0
6 | [13 empty] | 8216 | 34.3778 | 9.55 | 9102 | 38.0839 | 10.58 | [8 empty] | 249 | 0
7 | [13 empty] | 8216 | 34.3778 | 9.55 | 9102 | 38.0839 | 10.58 | [8 empty] | 247 | 0
8 | 92.0505 | 3.9061 | 0.9715 | 0.1184 | 0.1629 | 0.0065 | 0.0553 | 0.0366 | 0.0381 | 0.0046 | 1.3073 | 1.3421 | 0.7331 | 8231 | 34.4388 | 9.57 | 9116 | 38.1425 | 10.6 | 11685 | 48.8898 | 13.58 | [5 empty] | 247 | 99.9999
9 | [13 empty] | 8231 | 34.4388 | 9.57 | 9116 | 38.1425 | 10.6 | [8 empty] | 244 | 0
10 | [13 empty] | 8231 | 34.4388 | 9.57 | 9116 | 38.1425 | 10.6 | [8 empty] | 236 | 0
11 | [13 empty] | 8231 | 34.4388 | 9.57 | 9116 | 38.1425 | 10.6 | [8 empty] | 239 | 0
12 | [13 empty] | 8231 | 34.4388 | 9.57 | 9116 | 38.1425 | 10.6 | [8 empty] | 240 | 0
13 | [13 empty] | 8231 | 34.4388 | 9.57 | 9116 | 38.1425 | 10.6 | [8 empty] | 234 | 0
14 | 92.7913 | 3.5644 | 0.9036 | 0.1121 | 0.1506 | 0.0054 | 0.0491 | 0.0347 | 0.0426 | 0.0044 | 1.212 | 1.1299 | 0.7269 | 8221 | 34.3984 | 9.56 | 9107 | 38.1032 | 10.58 | 11722 | 49.0464 | 13.62 |  |  | відс. | відс. | відс. | 238 | 100.0001
15 | [13 empty] | 8221 | 34.3984 | 9.56 | 9107 | 38.1032 | 10.58 | [8 empty] | 236 | 0
16 | [13 empty] | 8221 | 34.3984 | 9.56 | 9107 | 38.1032 | 10.58 | [8 empty] | 206 | 0
17 | [13 empty] | 8221 | 34.3984 | 9.56 | 9107 | 38.1032 | 10.58 | [8 empty] | 197 | 0
18 | [13 empty] | 8221 | 34.3984 | 9.56 | 9107 | 38.1032 | 10.58 | [8 empty] | 244 | 0
19 | [13 empty] | 8221 | 34.3984 | 9.56 | 9107 | 38.1032 | 10.58 | [8 empty] | 238 | 0
20 | [13 empty] | 8221 | 34.3984 | 9.56 | 9107 | 38.1032 | 10.58 | [8 empty] | 246 | 0
21 | [13 empty] | 8221 | 34.3984 | 9.56 | 9107 | 38.1032 | 10.58 | [8 empty] | 246 | 0
22 | 95.2804 | 2.6291 | 0.845 | 0.1339 | 0.1347 | 0.0027 | 0.0333 | 0.0223 | 0.0081 | 0.0041 | 0.6994 | 0.2071 | 0.7058 | 8253 | 34.5303 | 9.59 | 9145 | 38.2631 | 10.63 | 11947 | 49.9842 | 13.88 | [5 empty] | 240 | 100.0001
23 | [13 empty] | 8253 | 34.5303 | 9.59 | 9145 | 38.2631 | 10.63 | [8 empty] | 233 | 0
24 | [13 empty] | 8253 | 34.5303 | 9.59 | 9145 | 38.2631 | 10.63 | [8 empty] | 249 | 0
25 | [13 empty] | 8253 | 34.5303 | 9.59 | 9145 | 38.2631 | 10.63 | [8 empty] | 244 | 0
26 | [13 empty] | 8253 | 34.5303 | 9.59 | 9145 | 38.2631 | 10.63 | [8 empty] | 248 | 0
27 | [13 empty] | 8253 | 34.5303 | 9.59 | 9145 | 38.2631 | 10.63 | [8 empty] | 210 | 0
28 | 95.305 | 2.6039 | 0.8323 | 0.1319 | 0.1327 | 0.0049 | 0.0277 | 0.0191 | 0.0109 | 0.0046 | 0.7148 | 0.2123 | 0.7055 | 8247 | 34.5037 | 9.58 | 9138 | 38.2344 | 10.62 | 11940 | 49.9573 | 13.88 | [5 empty] | 140 | 100.0001
29 | [13 empty] | 8247 | 34.5037 | 9.58 | 9138 | 38.2344 | 10.62 | [8 empty] | 95 | 0
30 | [13 empty] | 8247 | 34.5037 | 9.58 | 9138 | 38.2344 | 10.62 | [8 empty] | 51 | 0
31 | [13 empty] | 8247 | 34.5037 | 9.58 | 9138 | 38.2344 | 10.62 | [8 empty] | 1 | 0
Умовно постійні компоненти, мол. % від 01.01.2016 р. | [7 empty] | Гелій |  | 0 | Водень |  | 0 | 8229.2675 | 34.433 | 9.5664 | 9116.2773 | 38.144 | 10.5958 | [5 empty] | Всього: |  | 6747.334
Середньозважене значення теплоти згоряння:
| Начальник Волинського ЛВУМГ | [12 empty] | Цьома Ю.О. |  |  | __________________ |  |  |  | 2017-01-03
|  |  | Підрозділу підприємства, якому підпорядкована лабораторія | [10 empty] | прізвище |  |  | підпис |  |  |  | дата
| Хімік II категорії ВХАЛ | [12 empty] | Куровська Н.І |  |  | __________________ |  |  |  | 2017-01-03
|  |  |  | Лабораторія, де здійснювались аналізи газу | [9 empty] | прізвище |  |  | підпис |  |  |  | дата
| Начальник дільниці ГВ і М | [12 empty] | Гладчук А.З. |  |  | __________________ |  |  |  | 2017-01-03
|  |  |  | Метрологічна служба, яка вимірює обсяги газу | [9 empty] | прізвище |  |  | підпис |  |  |  | дата