## Лист1
ПАТ "УКРТРАНСГАЗ" | [11 empty] | ПАСПОРТ ФІЗИКО-ХІМІЧНИХ ПОКАЗНИКІВ ПРИРОДНОГО ГАЗУ | [13 empty] | Маршрут №259
Філія "УМГ "ЛЬВІВТРАНСГАЗ" | [9 empty] | переданого Стрийським ВУПЗГ та прийнятого |  |  |  |  | та прийнятого Бібрським ЛВУМГ (Комарнівського ВТС)
Угерське ВВВ і СП | [8 empty] | по ГВС (ПВВГ, СВГ, ГРС) |  |  |  |  | Пукеничі зам №5
Вимірювальна хіміко-аналітична лабораторія | [9 empty] | з газопроводу Угерсько-Львів Ду-1000 за період з 01.12.2016р. по 31.12.2016р.
Свідоцтво № РЛ 018/13 чинне до 04.02.2018р. .
Число місяця | Компонентний склад, % мол. | [11 empty] | Фізико-хімічні показники газу обчислені на основі компонентного складу, 101,325 кПа | [9 empty] | Температура точки роси вологи (Р = 3.92 МПа), ºС | Температура точки роси вуглеводнів, ºС | Масова концентрація сірководню, мг/м3 | Масова концентрація меркаптанової сірки, мг/м3 | Маса механічних домішок, мг/м3 | Обсяг газу, тис. м3
[13 empty] | Густина абсолютна, кг/м3,при 20 ºС, | Температура вимірювання/згоряння при | [6 empty] | 20/25ºС
| метан, С1 | етан, С2 | пропан, С3 | ізо-бутан, і-С4 | н-бутан, н-С4 | нео-пентан, нео-С5 | ізо-пентан, і-С5 | н-пентан, н-С5 | гексани та вищі, С6+ | кисень, О2 | азот, N2 | діоксид вуглецю, CО2 |  | Теплота згоряння нижча, ккал/м3 | Теплота згоряння нижча, МДж/м3 | Теплота згоряння нижча, кВт⋅год/м3 | Теплота згоряння вища, ккал/м3 | Теплота згоряння вища, МДж/м3 | Теплота згоряння вища, кВт⋅год/м3 | Число Воббе вище, ккал/м3 | Число Воббе вище, МДж/м3 | Число Воббе вище, кВт⋅год/м3
1 | [13 empty] | 8160 | 34.16 | 9.49 | 9050 | 37.89 | 10.53 | [8 empty] | 1865.805 | 0
2 | [13 empty] | 8160 | 34.16 | 9.49 | 9050 | 37.89 | 10.53 | [8 empty] | 2608.076 | 0
3 | [13 empty] | 8160 | 34.16 | 9.49 | 9050 | 37.89 | 10.53 | [8 empty] | 2565.943 | 0
4 | [13 empty] | 8160 | 34.16 | 9.49 | 9050 | 37.89 | 10.53 | [8 empty] | 2537.032 | 0
5 | [13 empty] | 8160 | 34.16 | 9.49 | 9050 | 37.89 | 10.53 | [8 empty] | 2681.261 | 0
6 | 95.5361 | 2.347 | 0.678 | 0.1016 | 0.1073 | 0.0016 | 0.024 | 0.0162 | 0.0057 | 0.0062 | 0.8296 | 0.3467 | 0.703 | 8171.99 | 34.2145 | 9.5 | 9061.46 | 37.9385 | 10.54 | 11861.09 | 49.66 | 13.8 |  |  | відсут | відсут | відсут | 2691.497 | 100 | ОК
7 | [13 empty] | 8171.99 | 34.2145 | 9.5 | 9061.46 | 37.9385 | 10.54 | [8 empty] | 2684.763 | 0
8 | [13 empty] | 8171.99 | 34.2145 | 9.5 | 9061.46 | 37.9385 | 10.54 | [8 empty] | 2365.43 | 0
9 | [13 empty] | 8171.99 | 34.2145 | 9.5 | 9061.46 | 37.9385 | 10.54 | [8 empty] | 2284.108 | 0
10 | [13 empty] | 8171.99 | 34.2145 | 9.5 | 9061.46 | 37.9385 | 10.54 | [8 empty] | 2211.997 | 0
11 | [13 empty] | 8171.99 | 34.2145 | 9.5 | 9061.46 | 37.9385 | 10.54 | [8 empty] | 2049.467 | 0
12 | [13 empty] | 8171.99 | 34.2145 | 9.5 | 9061.46 | 37.9385 | 10.54 | [8 empty] | 2512.368 | 0
13 | 96.3876 | 1.9334 | 0.5913 | 0.0943 | 0.0928 | 0.0021 | 0.0176 | 0.0115 | 0.0019 | 0.006 | 0.7315 | 0.13 | 0.6958 | 8152.62 | 34.1334 | 9.48 | 9041.68 | 37.8557 | 10.52 | 11896.36 | 49.8077 | 13.84 | [5 empty] | 2775.142 | 100 | ОК
14 | [27 empty] | 0 | 0
15 | [27 empty] | 0 | 0
16 | [27 empty] | 0 | 0
17 | [27 empty] | 0 | 0
18 | [27 empty] | 0 | 0
19 | [27 empty] | 0 | 0
20 | [27 empty] | 0 | 0
21 | [27 empty] | 0 | 0
22 | [27 empty] | 0 | 0
23 | [27 empty] | 0 | 0
24 | [27 empty] | 0 | 0
25 | [27 empty] | 0 | 0
26 | [27 empty] | 0 | 0
27 | [27 empty] | 0 | 0
28 | [27 empty] | 0 | 0
29 | [27 empty] | 0 | 0
30 | [27 empty] | 0 | 0
31 | [27 empty] | 0 | 0
Умовно постійні компоненти, мол. % від 01.01.2016 р. | [7 empty] | Гелій |  | 0 | Водень |  | 0 | 8165.6843 | 34.1864 | 9.4944 | 9055.3226 | 37.9126 | 10.5344 | [8 empty] | 79988.38
Середньозважене значення теплоти згоряння:
Керівник Угерського ВВРіСП | [13 empty] | Р.Б.Корчак |  |  |  | ________________________________ |  |  |  |  | 31.12.2016р.
Підрозділу підприємства, якому підпорядкована лабораторія | [13 empty] | прізвище | [8 empty] | дата
Керівник лабораторії Угерського ВВРіСП | [13 empty] | А.Я.Садовська |  |  |  | ________________________________ |  |  |  |  | 31.12.2016р.
Лабораторія, де здійснювались аналізи газу | [13 empty] | прізвище | [8 empty] | дата
Керівник метрологічної служби Стрийського ВУПЗГ | [13 empty] | А.Я.Дурда |  |  |  | _______________________________ |  |  |  |  | 31.12.2016р.
Метрологічна служба , яка вимірює обсяги газу | [13 empty] | прізвище | [8 empty] | дата