## Лист1
ПАТ "УКРТРАНСГАЗ" | [11 empty] | ПАСПОРТ ФІЗИКО-ХІМІЧНИХ ПОКАЗНИКІВ ПРИРОДНОГО ГАЗУ
Філія УМГ "ЛЬВІВТРАНСГАЗ" | [9 empty] | переданого Бібрським ЛВУМГ та прийнятого ПАТ "Львівгаз"
Бібрське ЛВУМГ,Бібрський ПМ | [7 empty] | по ГРС ДОВГЕ Маршрут № 257
Вимірювальна хіміко-аналітична лабораторія
Свідоцтво № РЛ 067/13 чинне до 16.04.2018 р. | [9 empty] | газопроводу Івацевичі - Долина ІІІ | [11 empty] | за період з 01.12.2016 р. по 31.12.2016 р.
Число місяця | Компонентний склад, % мол. | [11 empty] | Фізико-хімічні показники газу обчислені на основі компонентного складу, 101,325 кПа | [9 empty] | Температура точки роси вологи (Р = 3.92 МПа), ºС | Температура точки роси вуглеводнів, ºС | Масова концентрація сірководню, мг/м3 | Масова концентрація меркаптанової сірки, мг/м3 | Маса механічних домішок, мг/м3 | Обсяг газу, тис. м3
[13 empty] | Густина абсолютна, кг/м3,при 20 ºС, | Температура вимірювання/згоряння при | [6 empty] | 20/25ºС
| метан, С1 | етан, С2 | пропан, С3 | ізо-бутан, і-С4 | н-бутан, н-С4 | нео-пентан, нео-С5 | ізо-пентан, і-С5 | н-пентан, н-С5 | гексани та вищі, С6+ | кисень, О2 | азот, N2 | діоксид вуглецю, CО2 |  | Теплота згоряння нижча, ккал/м3 | Теплота згоряння нижча, МДж/м3 | Теплота згоряння нижча, кВт⋅год/м3 | Теплота згоряння вища, ккал/м3 | Теплота згоряння вища, МДж/м3 | Теплота згоряння вища, кВт⋅год/м3 | Число Воббе вище, ккал/м3 | Число Воббе вище, МДж/м3 | Число Воббе вище, кВт⋅год/м3
1 | [13 empty] | 8217 | 34.4 | 9.56 | 9106 | 38.13 | 10.59 | [8 empty] | 81.422 | 0
2 | [13 empty] | 8217 | 34.4 | 9.56 | 9106 | 38.13 | 10.59 | [8 empty] | 80.926 | 0
3 | [13 empty] | 8217 | 34.4 | 9.56 | 9106 | 38.13 | 10.59 | [8 empty] | 82.41 | 0
4 | [13 empty] | 8217 | 34.4 | 9.56 | 9106 | 38.13 | 10.59 | [8 empty] | 80.626 | 0
5 | [13 empty] | 8217 | 34.4 | 9.56 | 9106 | 38.13 | 10.59 | [8 empty] | 79.455 | 0
6 | 95.416 | 2.549 | 0.708 | 0.114 | 0.121 | 0.002 | 0.027 | 0.02 | 0.005 | 0.006 | 0.703 | 0.329 | 0.7043 | 8206 | 34.36 | 9.54 | 9094 | 38.07 | 10.58 | 11893 | 49.79 | 13.83 | [5 empty] | 79.695 | 100 | ОК
7 | [13 empty] | 8206 | 34.36 | 9.54 | 9094 | 38.07 | 10.58 | [8 empty] | 77.198 | 0
8 | [13 empty] | 8206 | 34.36 | 9.54 | 9094 | 38.07 | 10.58 | [8 empty] | 82.7 | 0
9 | [13 empty] | 8206 | 34.36 | 9.54 | 9094 | 38.07 | 10.58 | [8 empty] | 76.241 | 0
10 | [13 empty] | 8206 | 34.36 | 9.54 | 9094 | 38.07 | 10.58 | [8 empty] | 74.18 | 0
11 | [13 empty] | 8206 | 34.36 | 9.54 | 9094 | 38.07 | 10.58 | [8 empty] | 69.503 | 0
12 | [13 empty] | 8206 | 34.36 | 9.54 | 9094 | 38.07 | 10.58 | [8 empty] | 70.059 | 0
13 | 96.347 | 1.967 | 0.6 | 0.095 | 0.094 | 0.002 | 0.018 | 0.013 | 0.002 | 0.005 | 0.717 | 0.14 | 0.6962 | 8157 | 34.15 | 9.49 | 9042 | 37.86 | 10.52 | 11893 | 49.79 | 13.83 | [5 empty] | 81.317 | 100 | ОК
14 | [13 empty] | 8157 | 34.15 | 9.49 | 9042 | 37.86 | 10.52 | [8 empty] | 86.893 | 0
15 | [13 empty] | 8157 | 34.15 | 9.49 | 9042 | 37.86 | 10.52 | [8 empty] | 80.549 | 0
16 | [13 empty] | 8157 | 34.15 | 9.49 | 9042 | 37.86 | 10.52 | [8 empty] | 78.491 | 0
17 | [13 empty] | 8157 | 34.15 | 9.49 | 9042 | 37.86 | 10.52 | [8 empty] | 80.259 | 0
18 | [13 empty] | 8157 | 34.15 | 9.49 | 9042 | 37.86 | 10.52 | [8 empty] | 80.834 | 0
19 | [13 empty] | 8157 | 34.15 | 9.49 | 9042 | 37.86 | 10.52 | [8 empty] | 78.425 | 0
20 | 96.288 | 1.999 | 0.61 | 0.097 | 0.097 | 0.002 | 0.019 | 0.014 | 0.002 | 0.005 | 0.713 | 0.154 | 0.6968 | 8160 | 34.17 | 9.49 | 9046 | 37.87 | 10.52 | 11893 | 49.8 | 13.83 | [5 empty] | 76.917 | 100 | ОК
21 | [13 empty] | 8160 | 34.17 | 9.49 | 9046 | 37.87 | 10.52 | [8 empty] | 75.96 | 0
22 | [13 empty] | 8160 | 34.17 | 9.49 | 9046 | 37.87 | 10.52 | [8 empty] | 76.582 | 0
23 | [13 empty] | 8160 | 34.17 | 9.49 | 9046 | 37.87 | 10.52 | [8 empty] | 77.074 | 0
24 | [13 empty] | 8160 | 34.17 | 9.49 | 9046 | 37.87 | 10.52 | [8 empty] | 75.222 | 0
25 | [13 empty] | 8160 | 34.17 | 9.49 | 9046 | 37.87 | 10.52 | [8 empty] | 76.627 | 0
26 | [13 empty] | 8160 | 34.17 | 9.49 | 9046 | 37.87 | 10.52 | [8 empty] | 74.658 | 0
27 | 94.23 | 3.089 | 0.795 | 0.116 | 0.138 | 0.002 | 0.035 | 0.025 | 0.012 | 0.005 | 0.864 | 0.689 | 0.7143 | 8218 | 34.41 | 9.56 | 9105 | 38.12 | 10.59 | 11823 | 49.5 | 13.75 |  |  | Не вияв. | Не вияв. | Не вияв. | 74.581 | 100 | ОК
28 | [13 empty] | 8218 | 34.41 | 9.56 | 9105 | 38.12 | 10.59 | [8 empty] | 76.269 | 0
29 | [13 empty] | 8218 | 34.41 | 9.56 | 9105 | 38.12 | 10.59 | [8 empty] | 77.146 | 0
30 | [13 empty] | 8218 | 34.41 | 9.56 | 9105 | 38.12 | 10.59 | [8 empty] | 78.316 | 0
31 | [13 empty] | 8218 | 34.41 | 9.56 | 9105 | 38.12 | 10.59 | [8 empty] | 81.859 | 0
Умовно постійні компоненти, мол. % від 01.01.2016 р. | [7 empty] | Гелій |  | 0 | Водень |  | 0 | 8188.1746 | 34.2838 | 9.5238 | 9075.0395 | 37.9949 | 10.556 | [7 empty] | Всього | 2419.04
Середньозважене значення теплоти згоряння:
| Керівник Бібрського ЛВУМГ | [12 empty] | Б.Й.Саловський |  |  | __________________ |  |  |  | 02.01.17 р.
|  |  | Підрозділу підприємства, якому підпорядкована лабораторія | [10 empty] | прізвище |  |  | підпис |  |  |  | дата
| Керівник _ВХАЛ Бібрського__________________________________________________________________________________________________ |  |  |  | ЛВУМГ | [8 empty] | Г.В. Роїк |  |  | __________________ |  |  |  | 02.01.17 р.
|  |  |  | Лабораторія, де здійснювались аналізи газу | [9 empty] | прізвище |  |  | підпис |  |  |  | дата
| Начальник служби__ГВ та М__________________________________________________________________________________________ | [12 empty] | І.І. Карапата |  |  | __________________ |  |  |  | 02.01.17 р.
|  |  |  | Метрологічна служба, яка вимірює обсяги газу | [9 empty] | прізвище |  |  | підпис |  |  |  | дата