## Лист1
ПАТ "УКРТРАНСГАЗ" | [11 empty] | ПАСПОРТ ФІЗИКО-ХІМІЧНИХ ПОКАЗНИКІВ ПРИРОДНОГО ГАЗУ | [14 empty] | Маршрут №234
Філія УМГ "ЛЬВІВТРАНСГАЗ" | [7 empty] | переданого Комарнівським проммайданчиком Бібрського ЛВУМГ та прийнятого АГНКС Самбір
Комарнівський ПМ Бібрське ЛВУМГ
Вимірювальна хіміко-аналітична лабораторія
Свідоцтво № РЛ 157/15 чинне до 14.12.2020 р. | [7 empty] | газопроводу Комарно-Держкордон Ду700 (точка відбору ПГРС Комарно (замір на РП )) | [13 empty] | за період з 01.12.2016 р. по 31.12.2016 р.
Число місяця | Компонентний склад, % мол. | [11 empty] | Фізико-хімічні показники газу обчислені на основі компонентного складу, 101,325 кПа | [9 empty] | Температура точки роси вологи (Р = 3.92 МПа), ºС | Температура точки роси вуглеводнів, ºС | Масова концентрація сірководню, мг/м3 | Масова концентрація меркаптанової сірки, мг/м3 | Маса механічних домішок, мг/м3 | Обсяг газу, тис. м3
[13 empty] | Густина абсолютна, кг/м3,при 20 ºС, | Температура вимірювання/згоряння при | [6 empty] | 20/25ºС
| метан, С1 | етан, С2 | пропан, С3 | ізо-бутан, і-С4 | н-бутан, н-С4 | нео-пентан, нео-С5 | ізо-пентан, і-С5 | н-пентан, н-С5 | гексани та вищі, С6+ | кисень, О2 | азот, N2 | діоксид вуглецю, CО2 |  | Теплота згоряння нижча, ккал/м3 | Теплота згоряння нижча, МДж/м3 | Теплота згоряння нижча, кВт⋅год/м3 | Теплота згоряння вища, ккал/м3 | Теплота згоряння вища, МДж/м3 | Теплота згоряння вища, кВт⋅год/м3 | Число Воббе вище, ккал/м3 | Число Воббе вище, МДж/м3 | Число Воббе вище, кВт⋅год/м3
1 | [13 empty] | 8185.58 | 34.27 | 9.52 | 9074.54 | 37.99 | 10.55 | 11799.35 | 49.4 | 13.72 | [5 empty] | 3 | 0
2 | [13 empty] | 8185.58 | 34.27 | 9.52 | 9074.54 | 37.99 | 10.55 | 11799.35 | 49.4 | 13.72 | [5 empty] | 2 | 0
3 | [13 empty] | 8185.58 | 34.27 | 9.52 | 9074.54 | 37.99 | 10.55 | 11799.35 | 49.4 | 13.72 | [5 empty] | 2 | 0
4 | [13 empty] | 8185.58 | 34.27 | 9.52 | 9074.54 | 37.99 | 10.55 | 11799.35 | 49.4 | 13.72 | [5 empty] | 1 | 0
5 | [13 empty] | 8185.58 | 34.27 | 9.52 | 9074.54 | 37.99 | 10.55 | 11799.35 | 49.4 | 13.72 | [5 empty] | 2 | 0
6 | 94.6582 | 2.7474 | 0.7481 | 0.1069 | 0.1239 | 0.0017 | 0.0299 | 0.0218 | 0.028 | 0.0064 | 0.9196 | 0.6082 | 0.711 | 8192 | 34.3 | 9.53 | 9081 | 38.02 | 10.56 | 11820 | 49.49 | 13.75 | [5 empty] | 2 | 100.0001
7 | [13 empty] | 8192 | 34.3 | 9.53 | 9081 | 38.02 | 10.56 | 11820 | 49.49 | 13.75 | [5 empty] | 2 | 0
8 | [13 empty] | 8192 | 34.3 | 9.53 | 9081 | 38.02 | 10.56 | 11820 | 49.49 | 13.75 | [5 empty] | 2 | 0
9 | [13 empty] | 8192 | 34.3 | 9.53 | 9081 | 38.02 | 10.56 | 11820 | 49.49 | 13.75 | [5 empty] | 2 | 0
10 | [13 empty] | 8192 | 34.3 | 9.53 | 9081 | 38.02 | 10.56 | 11820 | 49.49 | 13.75 | [5 empty] | 2 | 0
11 | [13 empty] | 8192 | 34.3 | 9.53 | 9081 | 38.02 | 10.56 | 11820 | 49.49 | 13.75 | [5 empty] | 1 | 0
12 | 94.3887 | 2.8423 | 0.7665 | 0.1065 | 0.1285 | 0.0018 | 0.0315 | 0.0242 | 0.0304 | 0.006 | 0.9801 | 0.6935 | 0.7133 | 8191 | 34.29 | 9.53 | 9080 | 38.02 | 10.56 | 11799 | 49.4 | 13.72 | [5 empty] | 3 | 100 | ОК
13 | [13 empty] | 8191 | 34.29 | 9.53 | 9080 | 38.02 | 10.56 | 11799 | 49.4 | 13.72 | [5 empty] | 2 | 0
14 | [13 empty] | 8191 | 34.29 | 9.53 | 9080 | 38.02 | 10.56 | 11799 | 49.4 | 13.72 | [5 empty] | 2 | 0
15 | [13 empty] | 8191 | 34.29 | 9.53 | 9080 | 38.02 | 10.56 | 11799 | 49.4 | 13.72 | [5 empty] | 3 | 0
16 | 91.1549 | 4.3283 | 1.0583 | 0.1223 | 0.1832 | 0.003 | 0.0511 | 0.0407 | 0.0544 | 0.0032 | 1.4447 | 1.556 | 0.7406 | 8243.98 | 34.52 | 9.59 | 9132.69 | 38.24 | 10.62 | 11646.94 | 48.76 | 13.54 | [5 empty] | 2 | 100.0001
17 | [13 empty] | 8243.98 | 34.52 | 9.59 | 9132.69 | 38.24 | 10.62 | 11646.94 | 48.76 | 13.54 | [5 empty] | 2 | 0
18 | [13 empty] | 8243.98 | 34.52 | 9.59 | 9132.69 | 38.24 | 10.62 | 11646.94 | 48.76 | 13.54 | [5 empty] | 1 | 0
19 | 91.1986 | 4.3217 | 1.0482 | 0.1221 | 0.1801 | 0.0027 | 0.049 | 0.0389 | 0.0481 | 0.0069 | 1.459 | 1.5247 | 0.7398 | 8239.83 | 34.5 | 9.58 | 9128.48 | 38.22 | 10.62 | 11647.32 | 48.77 | 13.55 |  |  | відсут | відсут | відсут | 1 | 100 | ОК
20 | [13 empty] | 8239.83 | 34.5 | 9.58 | 9128.48 | 38.22 | 10.62 | 11647.32 | 48.77 | 13.55 | [5 empty] | 3 | 0
21 | [13 empty] | 8239.83 | 34.5 | 9.58 | 9128.48 | 38.22 | 10.62 | 11647.32 | 48.77 | 13.55 | [5 empty] | 2 | 0
22 | [13 empty] | 8239.83 | 34.5 | 9.58 | 9128.48 | 38.22 | 10.62 | 11647.32 | 48.77 | 13.55 | [5 empty] | 2 | 0
23 | [13 empty] | 8239.83 | 34.5 | 9.58 | 9128.48 | 38.22 | 10.62 | 11647.32 | 48.77 | 13.55 | [5 empty] | 2 | 0
24 | [13 empty] | 8239.83 | 34.5 | 9.58 | 9128.48 | 38.22 | 10.62 | 11647.32 | 48.77 | 13.55 | [5 empty] | 2 | 0
25 | [13 empty] | 8239.83 | 34.5 | 9.58 | 9128.48 | 38.22 | 10.62 | 11647.32 | 48.77 | 13.55 | [5 empty] | 1 | 0
26 | 91.3455 | 4.2375 | 1.0326 | 0.1205 | 0.1788 | 0.0027 | 0.0495 | 0.0399 | 0.0564 | 0.0065 | 1.4416 | 1.4885 | 0.7389 | 8239.28 | 34.5 | 9.58 | 9128.07 | 38.22 | 10.62 | 11654.39 | 48.79 | 13.55 | -18.2 |  |  |  |  | 2 | 100 | ОК
27 | [13 empty] | 8239.28 | 34.5 | 9.58 | 9128.07 | 38.22 | 10.62 | 11654.39 | 48.79 | 13.55 | [5 empty] | 2 | 0
28 | [13 empty] | 8239.28 | 34.5 | 9.58 | 9128.07 | 38.22 | 10.62 | 11654.39 | 48.79 | 13.55 | [5 empty] | 2 | 0
29 | [13 empty] | 8239.28 | 34.5 | 9.58 | 9128.07 | 38.22 | 10.62 | 11654.39 | 48.79 | 13.55 | [5 empty] | 2 | 0
30 | [13 empty] | 8239.28 | 34.5 | 9.58 | 9128.07 | 38.22 | 10.62 | 11654.39 | 48.79 | 13.55 | [5 empty] | 2 | 0
31 | [13 empty] | 8239.28 | 34.5 | 9.58 | 9128.07 | 38.22 | 10.62 | 11654.39 | 48.79 | 13.55 | [5 empty] | 1 | 0
Умовно постійні компоненти, мол. % від 01.01.2016 р. | [7 empty] | Гелій |  | 0 | Водень |  | 0 | 8214.1262 | 34.3917 | 9.5533 | 9102.981 | 38.1133 | 10.5873 | [8 empty] | 62.003
Середньозважене значення теплоти згоряння:
| Начальник Бібрського ЛВУМГ | [12 empty] | Б.Й. Саловський |  |  | __________________ |  |  |  | 31.12.16 р.
|  |  | Підрозділу підприємства, якому підпорядкована лабораторія | [10 empty] | прізвище |  |  | підпис |  |  |  | дата
| Хімік ВХАЛ | [12 empty] | О.С.Іваненко |  |  | __________________ |  |  |  | 31.12.16 р.
|  |  |  | Лабораторія, де здійснювались аналізи газу | [9 empty] | прізвище |  |  | підпис |  |  |  | дата
| Начальник дільниці ГВ і М | [12 empty] | Т.Б.Кузьмін |  |  | __________________ |  |  |  | 31.12.16 р.
|  |  |  | Метрологічна служба, яка вимірює обсяги газу | [9 empty] | прізвище |  |  | підпис |  |  |  | дата