## Лист1
ПАТ "УКРТРАНСГАЗ" | [11 empty] | ПАСПОРТ ФІЗИКО-ХІМІЧНИХ ПОКАЗНИКІВ ПРИРОДНОГО ГАЗУ | [13 empty] | Маршрут № 250
Філія УМГ "ЛЬВІВТРАНСГАЗ" | [9 empty] | переданого Кам'янка-Бузьким проммайданчиком Волинського ЛВУМГ та прийнятого ПАТ "Львівгаз"
Волинське ЛВУМГ Кам'янка-Бузький ПМ | [7 empty] | по ГРС Лопатин, Завидче, Броди, Корсів
Вимірювальна хіміко-аналітична лабораторія
Свідоцтво № РЛ 154/15 чинне до 14.12.2020 р. | [9 empty] | газопроводу Кам'янка-Бузька - Рівне I н. | [11 empty] | за період з 01.12.2016 р. по 31.12.2016 р.
Число місяця | Компонентний склад, % мол. | [11 empty] | Фізико-хімічні показники газу обчислені на основі компонентного складу, 101,325 кПа | [9 empty] | Температура точки роси вологи (Р = 3.92 МПа), ºС | Температура точки роси вуглеводнів, ºС | Масова концентрація сірководню, мг/м3 | Масова концентрація меркаптанової сірки, мг/м3 | Маса механічних домішок, мг/м3 | Обсяг газу, тис. м3
[13 empty] | Густина абсолютна, кг/м3,при 20 ºС, | Температура вимірювання/згоряння при | [6 empty] | 20/25ºС
| метан, С1 | етан, С2 | пропан, С3 | ізо-бутан, і-С4 | н-бутан, н-С4 | нео-пентан, нео-С5 | ізо-пентан, і-С5 | н-пентан, н-С5 | гексани та вищі, С6+ | кисень, О2 | азот, N2 | діоксид вуглецю, CО2 |  | Теплота згоряння нижча, ккал/м3 | Теплота згоряння нижча, МДж/м3 | Теплота згоряння нижча, кВт⋅год/м3 | Теплота згоряння вища, ккал/м3 | Теплота згоряння вища, МДж/м3 | Теплота згоряння вища, кВт⋅год/м3 | Число Воббе вище, ккал/м3 | Число Воббе вище, МДж/м3 | Число Воббе вище, кВт⋅год/м3
1 | 93.8443 | 3.1118 | 0.8168 | 0.1102 | 0.1369 | 0.0032 | 0.0359 | 0.0267 | 0.0234 | 0.0049 | 1.0438 | 0.8421 | 0.7177 | 8204 | 34.3257 | 9.53 | 9090 | 38.03 | 10.56 | 11775 | 49.2685 | 13.69 | [5 empty] | 146 | 100 | ОК
2 | [13 empty] | 8204 | 34.3257 | 9.53 | 9090 | 38.03 | 10.56 | [8 empty] | 147 | 0
3 | [13 empty] | 8204 | 34.3257 | 9.53 | 9090 | 38.03 | 10.56 | [8 empty] | 155 | 0
4 | [13 empty] | 8204 | 34.3257 | 9.53 | 9090 | 38.03 | 10.56 | [8 empty] | 163 | 0
5 | [13 empty] | 8204 | 34.3257 | 9.53 | 9090 | 38.03 | 10.56 | [8 empty] | 161 | 0
6 | [13 empty] | 8204 | 34.3257 | 9.53 | 9090 | 38.03 | 10.56 | [8 empty] | 160 | 0
7 | [13 empty] | 8204 | 34.3257 | 9.53 | 9090 | 38.03 | 10.56 | [8 empty] | 162 | 0
8 | 93.0643 | 3.4369 | 0.8821 | 0.1138 | 0.1481 | 0.0044 | 0.0615 | 0.0343 | 0.0353 | 0.0047 | 1.1616 | 1.053 | 0.7248 | 8221 | 34.3975 | 9.55 | 9107 | 38.1039 | 10.58 | 11740 | 49.1189 | 13.64 | [5 empty] | 155 | 100 | ОК
9 | [13 empty] | 8221 | 34.3975 | 9.55 | 9107 | 38.1039 | 10.58 | [8 empty] | 141 | 0
10 | [13 empty] | 8221 | 34.3975 | 9.55 | 9107 | 38.1039 | 10.58 | [8 empty] | 131 | 0
11 | [13 empty] | 8221 | 34.3975 | 9.55 | 9107 | 38.1039 | 10.58 | [8 empty] | 124 | 0
12 | [13 empty] | 8221 | 34.3975 | 9.55 | 9107 | 38.1039 | 10.58 | [8 empty] | 139 | 0
13 | [13 empty] | 8221 | 34.3975 | 9.55 | 9107 | 38.1039 | 10.58 | [8 empty] | 161 | 0
14 | [13 empty] | 8221 | 34.3975 | 9.55 | 9107 | 38.1039 | 10.58 | [8 empty] | 161 | 0
15 | 93.2304 | 3.3627 | 0.8658 | 0.1101 | 0.1456 | 0.0032 | 0.0478 | 0.0336 | 0.028 | 0.0046 | 1.1522 | 1.0159 | 0.723 | 8211 | 34.355 | 9.54 | 9096 | 38.059 | 10.57 | 11740 | 49.1218 | 13.64 | [5 empty] | 156 | 99.9999
16 | [13 empty] | 8211 | 34.355 | 9.54 | 9096 | 38.059 | 10.57 | [8 empty] | 166 | 0
17 | [13 empty] | 8211 | 34.355 | 9.54 | 9096 | 38.059 | 10.57 | [8 empty] | 166 | 0
18 | [13 empty] | 8211 | 34.355 | 9.54 | 9096 | 38.059 | 10.57 | [8 empty] | 165 | 0
19 | [13 empty] | 8211 | 34.355 | 9.54 | 9096 | 38.059 | 10.57 | [8 empty] | 161 | 0
20 | [13 empty] | 8211 | 34.355 | 9.54 | 9096 | 38.059 | 10.57 | [8 empty] | 146 | 0
21 | 93.4536 | 3.3754 | 0.9279 | 0.1267 | 0.1536 | 0.0036 | 0.0416 | 0.0297 | 0.0283 | 0.0043 | 1.0242 | 0.8312 | 0.7212 | 8247 | 34.5045 | 9.58 | 9136 | 38.2232 | 10.62 | 11806 | 49.3945 | 13.72 |  |  | відс. | відс. | відс. | 150 | 100.0001
22 | [13 empty] | 8247 | 34.5045 | 9.58 | 9136 | 38.2232 | 10.62 | [8 empty] | 157 | 0
23 | [13 empty] | 8247 | 34.5045 | 9.58 | 9136 | 38.2232 | 10.62 | [8 empty] | 156 | 0
24 | [13 empty] | 8247 | 34.5045 | 9.58 | 9136 | 38.2232 | 10.62 | [8 empty] | 154 | 0
25 | [13 empty] | 8247 | 34.5045 | 9.58 | 9136 | 38.2232 | 10.62 | [8 empty] | 150 | 0
26 | [13 empty] | 8247 | 34.5045 | 9.58 | 9136 | 38.2232 | 10.62 | [8 empty] | 141 | 0
27 | [13 empty] | 8247 | 34.5045 | 9.58 | 9136 | 38.2232 | 10.62 | [8 empty] | 141 | 0
28 | [13 empty] | 8247 | 34.5045 | 9.58 | 9136 | 38.2232 | 10.62 | [8 empty] | 148 | 0
29 | 93.5794 | 3.311 | 0.9136 | 0.1263 | 0.152 | 0.0049 | 0.0347 | 0.0277 | 0.0246 | 0.0051 | 1.0198 | 0.8008 | 0.72 | 8240 | 34.4773 | 9.58 | 9129 | 38.1945 | 10.61 | 11807 | 49.3999 | 13.72 | [5 empty] | 153 | 99.9999
30 | [13 empty] | 8240 | 34.4773 | 9.58 | 9129 | 38.1945 | 10.61 | [8 empty] | 155 | 0
31 | [13 empty] | 8240 | 34.4773 | 9.58 | 9129 | 38.1945 | 10.61 | [8 empty] | 160 | 0
Умовно постійні компоненти, мол. % від 01.01.2016 р. | [7 empty] | Гелій |  | 0 | Водень |  | 0 | 8223.4976 | 34.4072 | 9.5539 | 9110.3505 | 38.1168 | 10.5864 | [5 empty] | Всього: |  | 4723.978
Середньозважене значення теплоти згоряння:
| Начальник Волинського ЛВУМГ | [12 empty] | Цьома Ю.О. |  |  | __________________ |  |  |  | 2017-01-03
|  |  | Підрозділу підприємства, якому підпорядкована лабораторія | [10 empty] | прізвище |  |  | підпис |  |  |  | дата
| Хімік II категорії ВХАЛ | [12 empty] | Куровська Н.І |  |  | __________________ |  |  |  | 2017-01-03
|  |  |  | Лабораторія, де здійснювались аналізи газу | [9 empty] | прізвище |  |  | підпис |  |  |  | дата
| Начальник дільниці ГВ і М | [12 empty] | Гладчук А.З. |  |  | __________________ |  |  |  | 2017-01-03
|  |  |  | Метрологічна служба, яка вимірює обсяги газу | [9 empty] | прізвище |  |  | підпис |  |  |  | дата