## Лист1
ПАТ "УКРТРАНСГАЗ" | [11 empty] | ПАСПОРТ ФІЗИКО-ХІМІЧНИХ ПОКАЗНИКІВ ПРИРОДНОГО ГАЗУ
Філія УМГ "ЛЬВІВТРАНСГАЗ" | [9 empty] | переданого Бібрським ЛВУМГ та прийнятого ПАТ "Львівгаз"
Бібрське ЛВУМГ,Бібрський ПМ | [7 empty] | по ГРС БОЛОТНЯ Маршрут № 223
Вимірювальна хіміко-аналітична лабораторія
Свідоцтво № РЛ 067/13 чинне до 16.04.2018 р. | [9 empty] | газопроводу КЗУ - ІІ | [11 empty] | за період з 01.12.2016 р. по 31.12.2016 р.
Число місяця | Компонентний склад, % мол. | [11 empty] | Фізико-хімічні показники газу обчислені на основі компонентного складу, 101,325 кПа | [9 empty] | Температура точки роси вологи (Р = 3.92 МПа), ºС | Температура точки роси вуглеводнів, ºС | Масова концентрація сірководню, мг/м3 | Масова концентрація меркаптанової сірки, мг/м3 | Маса механічних домішок, мг/м3 | Обсяг газу, тис. м3
[13 empty] | Густина абсолютна, кг/м3,при 20 ºС, | Температура вимірювання/згоряння при | [6 empty] | 20/25ºС
| метан, С1 | етан, С2 | пропан, С3 | ізо-бутан, і-С4 | н-бутан, н-С4 | нео-пентан, нео-С5 | ізо-пентан, і-С5 | н-пентан, н-С5 | гексани та вищі, С6+ | кисень, О2 | азот, N2 | діоксид вуглецю, CО2 |  | Теплота згоряння нижча, ккал/м3 | Теплота згоряння нижча, МДж/м3 | Теплота згоряння нижча, кВт⋅год/м3 | Теплота згоряння вища, ккал/м3 | Теплота згоряння вища, МДж/м3 | Теплота згоряння вища, кВт⋅год/м3 | Число Воббе вище, ккал/м3 | Число Воббе вище, МДж/м3 | Число Воббе вище, кВт⋅год/м3
1 | [13 empty] | 8218 | 34.41 | 9.56 | 9102 | 38.11 | 10.59 | [8 empty] | 2.423 | 0
2 | [13 empty] | 8218 | 34.41 | 9.56 | 9102 | 38.11 | 10.59 | [8 empty] | 2.275 | 0
3 | [13 empty] | 8218 | 34.41 | 9.56 | 9102 | 38.11 | 10.59 | [8 empty] | 2.7 | 0
4 | [13 empty] | 8218 | 34.41 | 9.56 | 9102 | 38.11 | 10.59 | [8 empty] | 2.635 | 0
5 | [13 empty] | 8218 | 34.41 | 9.56 | 9102 | 38.11 | 10.59 | [8 empty] | 2.777 | 0
6 | 92.7086 | 3.6454 | 0.9222 | 0.1114 | 0.1513 | 0.0011 | 0.0374 | 0.0286 | 0.0376 | 0.0095 | 1.2183 | 1.1286 | 0.727 | 8215 | 34.4 | 9.55 | 9100 | 38.1 | 10.58 | 11713 | 49.07 | 13.62 | [5 empty] | 2.78 | 100 | ОК
7 | [13 empty] | 8215 | 34.4 | 9.55 | 9100 | 38.1 | 10.58 | [8 empty] | 2.83 | 0
8 | [13 empty] | 8215 | 34.4 | 9.55 | 9100 | 38.1 | 10.58 | [8 empty] | 2.738 | 0
9 | [13 empty] | 8215 | 34.4 | 9.55 | 9100 | 38.1 | 10.58 | [8 empty] | 2.458 | 0
10 | [13 empty] | 8215 | 34.4 | 9.55 | 9100 | 38.1 | 10.58 | [8 empty] | 2.33 | 0
11 | [13 empty] | 8215 | 34.4 | 9.55 | 9100 | 38.1 | 10.58 | [8 empty] | 1.93 | 0
12 | [13 empty] | 8215 | 34.4 | 9.55 | 9100 | 38.1 | 10.58 | [8 empty] | 2.228 | 0
13 | 92.3392 | 3.8186 | 0.9567 | 0.1171 | 0.1562 | 0.0031 | 0.0393 | 0.0272 | 0.0313 | 0.0073 | 1.2282 | 1.2758 | 0.7303 | 8218 | 34.41 | 9.56 | 9103 | 38.11 | 10.59 | 11695 | 48.97 | 13.6 | [5 empty] | 2.856 | 100 | ОК
14 | [13 empty] | 8218 | 34.41 | 9.56 | 9103 | 38.11 | 10.59 | [8 empty] | 2.835 | 0
15 | [13 empty] | 8218 | 34.41 | 9.56 | 9103 | 38.11 | 10.59 | [8 empty] | 2.63 | 0
16 | [13 empty] | 8218 | 34.41 | 9.56 | 9103 | 38.11 | 10.59 | [8 empty] | 3.015 | 0
17 | [13 empty] | 8218 | 34.41 | 9.56 | 9103 | 38.11 | 10.59 | [8 empty] | 3.038 | 0
18 | [13 empty] | 8218 | 34.41 | 9.56 | 9103 | 38.11 | 10.59 | [8 empty] | 3.019 | 0
19 | [13 empty] | 8218 | 34.41 | 9.56 | 9103 | 38.11 | 10.59 | [8 empty] | 2.773 | 0
20 | 95.269 | 2.6334 | 0.8373 | 0.131 | 0.1312 | 0.0002 | 0.0259 | 0.019 | 0.0133 | 0.0094 | 0.7265 | 0.2038 | 0.7056 | 8242 | 34.51 | 9.58 | 9133 | 38.24 | 10.62 | 11932 | 49.98 | 13.88 | [5 empty] | 2.676 | 100 | ОК
21 | [13 empty] | 8242 | 34.51 | 9.58 | 9133 | 38.24 | 10.62 | [8 empty] | 2.771 | 0
22 | [13 empty] | 8242 | 34.51 | 9.58 | 9133 | 38.24 | 10.62 | [8 empty] | 3.073 | 0
23 | [13 empty] | 8242 | 34.51 | 9.58 | 9133 | 38.24 | 10.62 | [8 empty] | 3.089 | 0
24 | [13 empty] | 8242 | 34.51 | 9.58 | 9133 | 38.24 | 10.62 | [8 empty] | 2.913 | 0
25 | [13 empty] | 8242 | 34.51 | 9.58 | 9133 | 38.24 | 10.62 | [8 empty] | 2.854 | 0
26 | [13 empty] | 8242 | 34.51 | 9.58 | 9133 | 38.24 | 10.62 | [8 empty] | 2.627 | 0
27 | 94.0061 | 3.1794 | 0.9071 | 0.1266 | 0.1455 | 0.0012 | 0.0315 | 0.0253 | 0.0232 | 0.0092 | 0.9367 | 0.6082 | 0.7162 | 8243 | 34.52 | 9.59 | 9133 | 38.24 | 10.62 | 11844 | 49.61 | 13.77 |  |  | Не вияв. | Не вияв. | Не вияв. | 2.555 | 100 | ОК
28 | [13 empty] | 8243 | 34.52 | 9.59 | 9133 | 38.24 | 10.62 | [8 empty] | 2.668 | 0
29 | [13 empty] | 8243 | 34.52 | 9.59 | 9133 | 38.24 | 10.62 | [8 empty] | 2.8 | 0
30 | [13 empty] | 8243 | 34.52 | 9.59 | 9133 | 38.24 | 10.62 | [8 empty] | 2.836 | 0
31 | [13 empty] | 8243 | 34.52 | 9.59 | 9133 | 38.24 | 10.62 | [8 empty] | 3.066 | 0
Умовно постійні компоненти, мол. % від 01.01.2016 р. | [7 empty] | Гелій |  | 0 | Водень |  | 0 | 8227.2201 | 34.4499 | 9.5677 | 9114.3203 | 38.1603 | 10.6 | [7 empty] | Всього | 83.557
Середньозважене значення теплоти згоряння:
| Керівник Бібрського ЛВУМГ | [12 empty] | Б.Й.Саловський |  |  | __________________ |  |  |  | 02.01.17 р.
|  |  | Підрозділу підприємства, якому підпорядкована лабораторія | [10 empty] | прізвище |  |  | підпис |  |  |  | дата
| Керівник _ВХАЛ Бібрськрго ЛВУМГ__________________________________________________________________________________________________ | [12 empty] | Г.В. Роїк |  |  | __________________ |  |  |  | 02.01.17 р.
|  |  |  | Лабораторія, де здійснювались аналізи газу | [9 empty] | прізвище |  |  | підпис |  |  |  | дата
| Начальник служби__ГВ та М__________________________________________________________________________________________ | [12 empty] | І.І. Карапата |  |  | __________________ |  |  |  | 02.01.17 р.
|  |  |  | Метрологічна служба, яка вимірює обсяги газу | [9 empty] | прізвище |  |  | підпис |  |  |  | дата