## Лист1
ПАТ "УКРТРАНСГАЗ" | [11 empty] | ПАСПОРТ ФІЗИКО-ХІМІЧНИХ ПОКАЗНИКІВ ПРИРОДНОГО ГАЗУ
Філія "УМГ"ЛЬВІВТРАНСГАЗ" | [9 empty] | переданого Опарським ВУ ПЗГ та прийнятого Дрогобицьким відділенням ПАТ "Львівгаз"
Опарське ВУ ПЗГ | [6 empty] | по ГВС (ПВВГ, СВГ, ГРС):Дрогобицьке відділення ПАТ "Львівгаз" (точки відбору проби ГРС-Уличне, ГРС-Трускавець маршрут№202)
Вимірювальна хіміко-аналітична лабораторія
Свідоцтво №РЛ 153/15 чинне до 14.12.20 р. | [7 empty] | з газопроводу Іваники-Пукеничі | [13 empty] | за період з 01.12.2016 р. по 31.12.2016 р.
Число місяця | Компонентний склад, % мол. | [11 empty] | Фізико-хімічні показники газу обчислені на основі компонентного складу, 101,325 кПа | [9 empty] | Температура точки роси вологи (Р = 3.92 МПа), ºС | Температура точки роси вуглеводнів, ºС | Масова концентрація сірководню, мг/м3 | Масова концентрація меркаптанової сірки, мг/м3 | Маса механічних домішок, мг/м3 | Обсяг газу, тис. м3
[13 empty] | Густина абсолютна, кг/м3,при 20 ºС, | Температура вимірювання/згоряння при | [6 empty] | 20/25ºС
| метан, С1 | етан, С2 | пропан, С3 | ізо-бутан, і-С4 | н-бутан, н-С4 | нео-пентан, нео-С5 | ізо-пентан, і-С5 | н-пентан, н-С5 | гексани та вищі, С6+ | кисень, О2 | азот, N2 | діоксид вуглецю, CО2 |  | Теплота згоряння нижча, ккал/м3 | Теплота згоряння нижча, МДж/м3 | Теплота згоряння нижча, кВт⋅год/м3 | Теплота згоряння вища, ккал/м3 | Теплота згоряння вища, МДж/м3 | Теплота згоряння вища, кВт⋅год/м3 | Число Воббе вище, ккал/м3 | Число Воббе вище, МДж/м3 | Число Воббе вище, кВт⋅год/м3
1 | [13 empty] | 8165 | 34.18 | 9.49 | 9051 | 37.89 | 10.52 | 11908 | 49.86 | 13.85 | [5 empty] | 117.4203 | 0
2 | [13 empty] | 8165 | 34.18 | 9.49 | 9051 | 37.89 | 10.52 | [8 empty] | 121.6356 | 0
3 | [13 empty] | 8165 | 34.18 | 9.49 | 9051 | 37.89 | 10.52 | [8 empty] | 124.3609 | 0
4 | [13 empty] | 8165 | 34.18 | 9.49 | 9051 | 37.89 | 10.52 | [8 empty] | 124.0573 | 0
5 | 95.577 | 2.382 | 0.669 | 0.103 | 0.107 | 0.001 | 0.026 | 0.016 | 0.001 | 0.007 | 0.79 | 0.321 | 0.7025 | 8177 | 34.23 | 9.51 | 9063 | 37.94 | 10.54 | 11867 | 49.68 | 13.8 |  |  |  |  | не вия | 126.5299 | 100 | ОК
6 | [13 empty] | 8177 | 34.23 | 9.51 | 9063 | 37.94 | 10.54 | [8 empty] | 123.7663 | 0
7 | [13 empty] | 8177 | 34.23 | 9.51 | 9063 | 37.94 | 10.54 | [8 empty] | 128.314 | 0
8 | [13 empty] | 8177 | 34.23 | 9.51 | 9063 | 37.94 | 10.54 | [8 empty] | 121.4195 | 0
9 | [13 empty] | 8177 | 34.23 | 9.51 | 9063 | 37.94 | 10.54 | [8 empty] | 108.8319 | 0
10 | [13 empty] | 8177 | 34.23 | 9.51 | 9063 | 37.94 | 10.54 | [8 empty] | 103.2203 | 0
11 | [13 empty] | 8177 | 34.23 | 9.51 | 9063 | 37.94 | 10.54 | [8 empty] | 97.4556 | 0
12 | 96.342 | 2.009 | 0.586 | 0.095 | 0.093 | 0.001 | 0.02 | 0.013 | 0.001 | 0.008 | 0.706 | 0.126 | 0.696 | 8159 | 34.16 | 9.49 | 9044 | 37.87 | 10.52 | 11898 | 49.81 | 13.84 |  |  | не вия |  |  | 115.2713 | 100 | ОК
13 | [13 empty] | 8159 | 34.16 | 9.49 | 9044 | 37.87 | 10.52 | [8 empty] | 127.8121 | 0
14 | [13 empty] | 8159 | 34.16 | 9.49 | 9044 | 37.87 | 10.52 | [8 empty] | 130.563 | 0
15 | [13 empty] | 8159 | 34.16 | 9.49 | 9044 | 37.87 | 10.52 | [8 empty] | 125.2379 | 0
16 | [13 empty] | 8159 | 34.16 | 9.49 | 9044 | 37.87 | 10.52 | [8 empty] | 132.2128 | 0
17 | [13 empty] | 8159 | 34.16 | 9.49 | 9044 | 37.87 | 10.52 | [8 empty] | 127.5742 | 0
18 | [13 empty] | 8159 | 34.16 | 9.49 | 9044 | 37.87 | 10.52 | [8 empty] | 128.173 | 0
19 | [13 empty] | 8159 | 34.16 | 9.49 | 9044 | 37.87 | 10.52 | [8 empty] | 124.1176 | 0
20 | 95.2353 | 2.7461 | 0.8279 | 0.1298 | 0.1308 | 0.0012 | 0.0264 | 0.018 | 0.0015 | 0.0069 | 0.6847 | 0.1914 | 0.7054 | 8248 | 34.53 | 9.59 | 9140 | 38.27 | 10.63 | 11943 | 50 | 13.89 | [5 empty] | 120.2954 | 100 | ОК
21 | [13 empty] | 8248 | 34.53 | 9.59 | 9140 | 38.27 | 10.63 | [8 empty] | 121.2668 | 0
22 | [13 empty] | 8248 | 34.53 | 9.59 | 9140 | 38.27 | 10.63 | [8 empty] | 120.2715 | 0
23 | [13 empty] | 8248 | 34.53 | 9.59 | 9140 | 38.27 | 10.63 | [8 empty] | 119.7225 | 0
24 | [13 empty] | 8248 | 34.53 | 9.59 | 9140 | 38.27 | 10.63 | [8 empty] | 116.4221 | 0
25 | [13 empty] | 8248 | 34.53 | 9.59 | 9140 | 38.27 | 10.63 | [8 empty] | 117.7641 | 0
26 | 95.2365 | 2.718 | 0.8257 | 0.1319 | 0.1362 | 0.0014 | 0.0351 | 0.0225 | 0.0029 | 0.0073 | 0.6919 | 0.1906 | 0.7057 | 8251 | 34.54 | 9.59 | 9143 | 38.28 | 10.63 | 11944 | 50 | 13.88 | [5 empty] | 111.5438 | 100 | ОК
27 | [13 empty] | 8251 | 34.54 | 9.59 | 9143 | 38.28 | 10.63 | [8 empty] | 113.5888 | 0
28 | [13 empty] | 8251 | 34.54 | 9.59 | 9143 | 38.28 | 10.63 | [8 empty] | 124.041 | 0
29 | [13 empty] | 8251 | 34.54 | 9.59 | 9143 | 38.28 | 10.63 | [8 empty] | 127.8342 | 0
30 | [13 empty] | 8251 | 34.54 | 9.59 | 9143 | 38.28 | 10.63 | [8 empty] | 133.6517 | 0
31 | [13 empty] | 8251 | 34.54 | 9.59 | 9143 | 38.28 | 10.63 | [8 empty] | 129.2238 | 0
Умовно постійні компоненти, мол. % від 01.01.2016 р. | [7 empty] | Гелій |  | 0 | Водень |  | 0 | 8198.6607 | 34.3227 | 9.533 | 9086.7126 | 38.0443 | 10.5668 | [6 empty] | Всього: 3759,613
Середньозважене значення теплоти згоряння:
| Керівник Опарськог ВУПЗГ | [12 empty] | І.Б.Біляк |  |  | __________________ |  |  |  | 03.01.2017р.
|  |  | Підрозділу підприємства, якому підпорядкована лабораторія | [10 empty] | прізвище |  |  | підпис |  |  |  | дата
| Технік-лаборант ІІ кат. ВХАЛ Опарського ВУПЗГ | [12 empty] | О,Б,Гнатків |  |  | __________________ |  |  |  | 03.01.2017р.
|  |  |  | Лабораторія, де здійснювались аналізи газу | [9 empty] | прізвище |  |  | підпис |  |  |  | дата
| Інженер з метрології ІІ кат. Виконавці ГВ та М | [12 empty] | В.О.Кушнір |  |  | __________________ |  |  |  | 03.01.2017р.
|  |  |  | Метрологічна служба, яка вимірює обсяги газу | [9 empty] | прізвище |  |  | підпис |  |  |  | дата