## 15-1
ПАТ "УКРТРАНСГАЗ" | [8 empty] | 15-1 | ПАСПОРТ ФІЗИКО-ХІМІЧНИХ ПОКАЗНИКІВ ПРИРОДНОГО ГАЗУ | [11 empty] | № 1612 |  | В | МАРШРУТ № |  |  | 41
Філія УМГ "КИЇВТРАНСГАЗ" | [20 empty] | по | ГРС Вікторія
Яготинське ЛВУМГ | [8 empty] | Переданого Яготинським ЛВУМГ та прийнятого по Полтавській області : ПАТ "ПОЛТАВАГАЗ", ПАТ "ЛУБНИГАЗ"
Вимірювальна хіміко-аналітична лабораторія | [8 empty] | по газопроводу Шебелинка-Полтава-Київ (ШПК)
Свідоцтво № |  | 70А-100-15 |  | чинне до |  | 31.12.2018р. | [12 empty] | за період з |  | 2016-12-01 |  | по | 2016-12-31 |  | року
Число місяця | Компонентний склад, % мол. | [11 empty] | Фізико-хімічні показники газу обчислені на основі компонентного складу, 101,325 кПа | [9 empty] | Температура точки роси вологи (Р = 3.92 МПа), ºС | Температура точки роси вуглеводнів, ºС | Масова концентрація сірководню, мг/м3 | Масова концентрація меркаптанової сірки, мг/м3 | Маса механічних домішок, мг/м3 | Обсяг газу, тис. м3
[13 empty] | Густина абсолютна, кг/м3,при 20 ºС, | Температура вимірювання/згоряння при | [6 empty] | 20/25ºС
| метан, С1 | етан, С2 | пропан, С3 | ізо-бутан, і-С4 | н-бутан, н-С4 | нео-пентан, нео-С5 | ізо-пентан, і-С5 | н-пентан, н-С5 | гексани та вищі, С6+ | кисень, О2 | азот, N2 | діоксид вуглецю, CО2 |  | Теплота згоряння нижча, ккал/м3 | Теплота згоряння нижча, МДж/м3 | Теплота згоряння нижча, кВт⋅год/м3 | Теплота згоряння вища, ккал/м3 | Теплота згоряння вища, МДж/м3 | Теплота згоряння вища, кВт⋅год/м3 | Число Воббе вище, ккал/м3 | Число Воббе вище, МДж/м3 | Число Воббе вище, кВт⋅год/м3
1 | [13 empty] | 8177 | 34.24 | 9.5111 | 9059 | 37.93 | 10.5361 | 11490 | 48.11 | 13.3639 | [5 empty] | 49.616
2 | [13 empty] | 8177 | 34.24 | 9.51 | 9059 | 37.93 | 10.54 | [8 empty] | 42.119
3 | [13 empty] | 8177 | 34.24 | 9.51 | 9059 | 37.93 | 10.54 | [8 empty] | 40.129
4 | [13 empty] | 8177 | 34.24 | 9.51 | 9059 | 37.93 | 10.54 | [8 empty] | 40.914
5 | 90.4477 | 4.6179 | 0.9481 | 0.109 | 0.1501 | 0.0002 | 0.0368 | 0.0289 | 0.0427 | 0.006 | 1.3848 | 2.2286 | 0.7467 | 8178.0835 | 34.24 | 9.5111 | 9057.0364 | 37.92 | 10.5333 | 11502.8184 | 48.16 | 13.3778 | [5 empty] | 50.83
6 | [13 empty] | 8178 | 34.24 | 9.51 | 9057 | 37.92 | 10.53 | [8 empty] | 47.205
7 | [13 empty] | 8178 | 34.24 | 9.51 | 9057 | 37.92 | 10.53 | [8 empty] | 59.951
8 | [13 empty] | 8178 | 34.24 | 9.51 | 9057 | 37.92 | 10.53 | [7 empty] | відсут. | 64.803
9 | [13 empty] | 8178 | 34.24 | 9.51 | 9057 | 37.92 | 10.53 | [8 empty] | 39.887
10 | [13 empty] | 8178 | 34.24 | 9.51 | 9057 | 37.92 | 10.53 | [8 empty] | 44.869
11 | [13 empty] | 8178 | 34.24 | 9.51 | 9057 | 37.92 | 10.53 | [8 empty] | 42.938
12 | 89,2305 | 5,1370 | 1,0180 | 0,1078 | 0,1589 | 7,3077E-5 | 0,0407 | 0,0321 | 0,0542 | 0,0061 | 1,5042 | 2,7104 | 0,7575 | 8180.472 | 34.25 | 9.5139 | 9057.0364 | 37.92 | 10.5333 | 11419.2223 | 47.81 | 13.2806 | -15.5 | -18 |  |  |  | 52.636
13 | [13 empty] | 8180 | 34.25 | 9.51 | 9057 | 37.92 | 10.53 | [8 empty] | 60.836
14 | [13 empty] | 8180 | 34.25 | 9.51 | 9057 | 37.92 | 10.53 | [5 empty] | < 6 | < 20 |  | 67.14
15 | [13 empty] | 8180 | 34.25 | 9.51 | 9057 | 37.92 | 10.53 | [8 empty] | 70.786
16 | [13 empty] | 8180 | 34.25 | 9.51 | 9057 | 37.92 | 10.53 | [8 empty] | 72.809
17 | [13 empty] | 8180 | 34.25 | 9.51 | 9057 | 37.92 | 10.53 | [8 empty] | 67.304
18 | [13 empty] | 8180 | 34.25 | 9.51 | 9057 | 37.92 | 10.53 | [8 empty] | 67.888
19 | 89,8234 | 4,8556 | 0,9833 | 0,1089 | 0,1570 | 2,2353E-5 | 0,0399 | 0,0315 | 0,0466 | 0,0052 | 1,4042 | 2,5444 | 0,7527 | 8175.695 | 34.23 | 9.5083 | 9052.2595 | 37.9 | 10.5278 | 11452.6607 | 47.95 | 13.3194 | [5 empty] | 54.127
20 | [13 empty] | 8176 | 34.23 | 9.51 | 9052 | 37.9 | 10.53 | [8 empty] | 54.73
21 | [13 empty] | 8176 | 34.23 | 9.51 | 9052 | 37.9 | 10.53 | [8 empty] | 58.954
22 | [13 empty] | 8176 | 34.23 | 9.51 | 9052 | 37.9 | 10.53 | [8 empty] | 42.134
23 | [13 empty] | 8176 | 34.23 | 9.51 | 9052 | 37.9 | 10.53 | [8 empty] | 42.497
24 | [13 empty] | 8176 | 34.23 | 9.51 | 9052 | 37.9 | 10.53 | [8 empty] | 39.816
25 | [13 empty] | 8176 | 34.23 | 9.51 | 9052 | 37.9 | 10.53 | [8 empty] | 38.574
26 | 89,9785 | 4,7782 | 0,9634 | 0,1044 | 0,1513 | 6,8748E-5 | 0,0383 | 0,0301 | 0,0423 | 0,0051 | 1,3313 | 2,5770 | 0,7516 | 8168.5297 | 34.2 | 9.5 | 9045.0941 | 37.87 | 10.5194 | 11450.2723 | 47.94 | 13.3167 | [5 empty] | 46.743
27 | [13 empty] | 8169 | 34.2 | 9.5 | 9045 | 37.87 | 10.52 | [8 empty] | 45.411
28 | [13 empty] | 8169 | 34.2 | 9.5 | 9045 | 37.87 | 10.52 | [8 empty] | 44.491
29 | [13 empty] | 8169 | 34.2 | 9.5 | 9045 | 37.87 | 10.52 | [8 empty] | 38.253
30 | [13 empty] | 8169 | 34.2 | 9.5 | 9045 | 37.87 | 10.52 | [8 empty] | 39.777
31 | [13 empty] | 8169 | 34.2 | 9.5 | 9045 | 37.87 | 10.52 | [8 empty] | 40.337
| 0 | 0 | 0 | 0 | 0 | 0 | 0 | 0 | 0 | 0 | 0 | 0 | 0 | 0 | 0 | 0 | 0 | 0 | 0 | 0 | 0 | 0
Умовно постійні компоненти, мол. % від 01.01.2016 р. | [7 empty] | Гелій |  | 0 | Водень |  | 0 | 8176.5845 | 34.2343 | 9.5085 | 9054.2289 | 37.9088 | 10.5295
[7 empty] | Середньозважене значення теплоти згоряння: | [18 empty] | ВСЬОГО |  | 1568.504
| Керівник |  |  |  |  | Головний інженер | [7 empty] | М. А. Приймак
|  |  | Підрозділу підприємства, якому підпорядкована лабораторія | [10 empty] | прізвище |  |  | підпис
| Керівник лабораторії |  |  |  |  | Завідувач ВХАЛ | [7 empty] | Т.О.Бугера
|  |  |  | Лабораторія, де здійснювались аналізи газу | [9 empty] | прізвище |  |  | підпис
| Керівник метрологічної служби |  |  |  |  | Начальник ЛВДС | [7 empty] | А.О.Кондрицький | [6 empty] | 2016-12-31
|  |  |  | Метрологічна служба, яка вимірює обсяги газу | [9 empty] | прізвище |  |  | підпис |  |  |  | дата