## Лист1
ПАТ "УКРТРАНСГАЗ" | [11 empty] | ПАСПОРТ ФІЗИКО-ХІМІЧНИХ ПОКАЗНИКІВ ПРИРОДНОГО ГАЗУ №15-12 | [13 empty] | Маршрут №94
Філія "УМГ "КИЇВТРАНСГАЗ" | [9 empty] | переданого ПАТ "УКРТРАНСГАЗ", філії УМГ "КИЇВТРАНСГАЗ", Диканське ЛВУМГ та прийнятого ПАТ "ПОЛТАВАГАЗ"
Диканський п/м Диканського ЛВУМГ | [9 empty] | по ГРС Милорадово
Вимірювальна хіміко-аналітична лабораторія
Свідоцтво № 186-13 чинне до 05.12.2018р. | [9 empty] | газопроводу Шебелінка-Полтава-Київ | [11 empty] | за період з 1 грудня по 31 грудня 2016р.
Число місяця | Компонентний склад, % мол. | [11 empty] | Фізико-хімічні показники газу обчислені на основі компонентного складу, 101,325 кПа | [9 empty] | Температура точки роси вологи (Р = 3.92 МПа), ºС | Температура точки роси вуглеводнів, ºС | Масова концентрація сірководню, мг/м3 | Масова концентрація меркаптанової сірки, мг/м3 | Маса механічних домішок, мг/м3 | Обсяг газу, тис. м3
[13 empty] | Густина абсолютна, кг/м3,при 20 ºС, | Температура вимірювання/згоряння при | [6 empty] | 20/25ºС
| метан, С1 | етан, С2 | пропан, С3 | ізо-бутан, і-С4 | н-бутан, н-С4 | нео-пентан, нео-С5 | ізо-пентан, і-С5 | н-пентан, н-С5 | гексани та вищі, С6+ | кисень, О2 | азот, N2 | діоксид вуглецю, CО2 |  | Теплота згоряння нижча, ккал/м3 | Теплота згоряння нижча, МДж/м3 | Теплота згоряння нижча, кВт⋅год/м3 | Теплота згоряння вища, ккал/м3 | Теплота згоряння вища, МДж/м3 | Теплота згоряння вища, кВт⋅год/м3 | Число Воббе вище, ккал/м3 | Число Воббе вище, МДж/м3 | Число Воббе вище, кВт⋅год/м3
1 | [13 empty] | 8287 | 34.7 | 9.64 | 9183 | 38.45 | 10.68 | [8 empty] | 9.2903
2 | [13 empty] | 8287 | 34.7 | 9.64 | 9183 | 38.45 | 10.68 | [8 empty] | 8.5655 | 0
3 | [13 empty] | 8287 | 34.7 | 9.64 | 9183 | 38.45 | 10.68 | [8 empty] | 8.6369 | 0
4 | [13 empty] | 8287 | 34.7 | 9.64 | 9183 | 38.45 | 10.68 | [8 empty] | 9.0193 | 0
5 | 93.5515 | 3.3318 | 0.9958 | 0.1477 | 0.1808 | 0.0022 | 0.0442 | 0.0348 | 0.0589 | 0.0045 | 0.8256 | 0.8222 | 0.7226 | 8283.616 | 34.6835 | 9.6338 | 9179.5558 | 38.4348 | 10.6758 | 11851.3494 | 49.6216 | 13.7831 | -13.5 | -14.6 | <0,006 | <0,02 | від. | 9.4686 | 100 | ОК
6 | [13 empty] | 8283.616 | 34.6835 | 9.6338 | 9179.5558 | 38.4348 | 10.6758 | [8 empty] | 8.9865 | 0
7 | [13 empty] | 8283.616 | 34.6835 | 9.6338 | 9179.5558 | 38.4348 | 10.6758 | [8 empty] | 10.0513 | 0
8 | [13 empty] | 8283.616 | 34.6835 | 9.6338 | 9179.5558 | 38.4348 | 10.6758 | [8 empty] | 9.573 | 0
9 | [13 empty] | 8283.616 | 34.6835 | 9.6338 | 9179.5558 | 38.4348 | 10.6758 | [8 empty] | 8.2294 | 0
10 | [13 empty] | 8283.616 | 34.6835 | 9.6338 | 9179.5558 | 38.4348 | 10.6758 | [8 empty] | 7.4801 | 0
11 | [13 empty] | 8283.616 | 34.6835 | 9.6338 | 9179.5558 | 38.4348 | 10.6758 | [8 empty] | 7.5697 | 0
12 | [13 empty] | 8283.616 | 34.6835 | 9.6338 | 9179.5558 | 38.4348 | 10.6758 | [8 empty] | 8.666 | 0
13 | [13 empty] | 8283.616 | 34.6835 | 9.6338 | 9179.5558 | 38.4348 | 10.6758 | [8 empty] | 9.7474 | 0
14 | 93.6955 | 3.2736 | 0.9575 | 0.1427 | 0.1758 | 0.002 | 0.0431 | 0.0338 | 0.044 | 0.0016 | 0.8148 | 0.8156 | 0.721 | 8269.8113 | 34.6257 | 9.6178 | 9164.8436 | 38.3732 | 10.6587 | 11845.5457 | 49.5973 | 13.7764 | -7 | -14.2 |  |  |  | 9.2518 | 100 | ОК
15 | [13 empty] | 8269.8113 | 34.6257 | 9.6178 | 9164.8436 | 38.3732 | 10.6587 | [8 empty] | 9.4554 | 0
16 | [13 empty] | 8269.8113 | 34.6257 | 9.6178 | 9164.8436 | 38.3732 | 10.6587 | [8 empty] | 10.6426 | 0
17 | [13 empty] | 8269.8113 | 34.6257 | 9.6178 | 9164.8436 | 38.3732 | 10.6587 | [8 empty] | 10.1216 | 0
18 | [13 empty] | 8269.8113 | 34.6257 | 9.6178 | 9164.8436 | 38.3732 | 10.6587 | [8 empty] | 9.2426 | 0
19 | [13 empty] | 8269.8113 | 34.6257 | 9.6178 | 9164.8436 | 38.3732 | 10.6587 | [8 empty] | 8.8157 | 0
20 | 93.5292 | 3.3485 | 1.0063 | 0.1487 | 0.183 | 0.0022 | 0.0447 | 0.0352 | 0.0556 | 0.005 | 0.8345 | 0.8072 | 0.7227 | 8286.1954 | 34.6943 | 9.6368 | 9182.3501 | 38.4465 | 10.6791 | 11854.3587 | 49.6342 | 13.7866 | -11.2 | -15.6 |  |  |  | 9.2682 | 100.0001
21 | [13 empty] | 8286.1954 | 34.6943 | 9.6368 | 9182.3501 | 38.4465 | 10.6791 | [8 empty] | 9.6345 | 0
22 | [13 empty] | 8286.1954 | 34.6943 | 9.6368 | 9182.3501 | 38.4465 | 10.6791 | [8 empty] | 8.7146 | 0
23 | [13 empty] | 8286.1954 | 34.6943 | 9.6368 | 9182.3501 | 38.4465 | 10.6791 | [8 empty] | 8.79 | 0
24 | [13 empty] | 8286.1954 | 34.6943 | 9.6368 | 9182.3501 | 38.4465 | 10.6791 | [8 empty] | 8.5946 | 0
25 | [13 empty] | 8286.1954 | 34.6943 | 9.6368 | 9182.3501 | 38.4465 | 10.6791 | [8 empty] | 8.5655 | 0
26 | [13 empty] | 8286.1954 | 34.6943 | 9.6368 | 9182.3501 | 38.4465 | 10.6791 | [8 empty] | 8.2593 | 0
27 | [13 empty] | 8286.1954 | 34.6943 | 9.6368 | 9182.3501 | 38.4465 | 10.6791 | [8 empty] | 8.2408 | 0
28 | 92.8637 | 3.6336 | 1.1048 | 0.1554 | 0.2095 | 0.0023 | 0.0498 | 0.0407 | 0.057 | 0.0149 | 0.912 | 0.9563 | 0.7286 | 8306.6396 | 34.7799 | 9.6606 | 9203.5348 | 38.5352 | 10.7037 | 11833.4846 | 49.5468 | 13.7623 | [5 empty] | 7.9303 | 100 | ОК
29 | [13 empty] | 8306.6396 | 34.7799 | 9.6606 | 9203.5348 | 38.5352 | 10.7037 | [8 empty] | 8.3492 | 0
30 | [13 empty] | 8306.6396 | 34.7799 | 9.6606 | 9203.5348 | 38.5352 | 10.7037 | [8 empty] | 8.8054
31 | [13 empty] | 8306.6396 | 34.7799 | 9.6606 | 9203.5348 | 38.5352 | 10.7037 | [8 empty] | 9.3432 | 0
[7 empty] | Середньозважене значення теплоти згоряння: | [6 empty] | 8284.6956 | 34.6883 | 9.6354 | 9180.6277 | 38.4394 | 10.6771 | [8 empty] | 277.3093
[22 empty] | Газ на ВТВ від ВОГ до межі передачі, тис.м3 | [5 empty] | 0.774
| Заступник начальника Диканського ЛВУМГ | [12 empty] | Герасименко І.М. | [5 empty] | 30.12.2016р. |  | Передано в газорозподільні мережі, тис.м3 | [5 empty] | 276.5353
| Завідувач вимірювальної хіміко-аналітичної лабораторії Диканського ЛВУМГ | [12 empty] | Горшковоз О.В. | [5 empty] | 30.12.2016р.
| Начальник служби ГВ та М | [12 empty] | Левадний С.А. | [5 empty] | 30.12.2016р.