## Лист1
ПАТ "УКРТРАНСГАЗ" | [11 empty] | ПАСПОРТ ФІЗИКО-ХІМІЧНИХ ПОКАЗНИКІВ ПРИРОДНОГО ГАЗУ | [11 empty] | Маршрут № 53
Філія "УМГ "_КИЇВТРАНСГАЗ_" | [9 empty] | переданого_ПАТ"УКРТРАНСГАЗ" філія УМГ "КИЇВТРАНСГАЗ" Лубенським ЛВУМГ_ та прийнятого _ПАТ " Лубнигаз"
_Лубенський_ п/м ___Лубенського__ ЛВУМГ | [9 empty] | по ГВС (ПВВГ, СВГ, ГРС) ___ГРС Лубни (ГРС Новаки, ГРС Пирятин, ГРС Гребінка, ГРС Мгарь)
Вимірювальна хіміко-аналітична лабораторія | [9 empty] | ________________________________________________________________________________________________________
Свідоцтво № __199-15___ чинне до ____31.12.2018__ р. | [9 empty] | газопроводу _______Шебелинка-Полтава-Київ (ШПК)_________ | [11 empty] | за період з _01.12.2016 р. по __31.12.2016 р.
Число місяця | Компонентний склад, % мол. | [11 empty] | Фізико-хімічні показники газу обчислені на основі компонентного складу, 101,325 кПа | [9 empty] | Температура точки роси вологи (Р = 3.92 МПа), ºС | Температура точки роси вуглеводнів, ºС | Масова концентрація сірководню, мг/м3 | Масова концентрація меркаптанової сірки, мг/м3 | Маса механічних домішок, мг/м3 | Обсяг газу, тис. м3
[13 empty] | Густина абсолютна, кг/м3,при 20 ºС, | Температура вимірювання/згоряння при | [6 empty] | 20/25ºС
| метан, С1 | етан, С2 | пропан, С3 | ізо-бутан, і-С4 | н-бутан, н-С4 | нео-пентан, нео-С5 | ізо-пентан, і-С5 | н-пентан, н-С5 | гексани та вищі, С6+ | кисень, О2 | азот, N2 | діоксид вуглецю, CО2 |  | Теплота згоряння нижча, ккал/м3 | Теплота згоряння нижча, МДж/м3 | Теплота згоряння нижча, кВт⋅год/м3 | Теплота згоряння вища, ккал/м3 | Теплота згоряння вища, МДж/м3 | Теплота згоряння вища, кВт⋅год/м3 | Число Воббе вище, ккал/м3 | Число Воббе вище, МДж/м3 | Число Воббе вище, кВт⋅год/м3
1 | [13 empty] | 8191 | 34.29 | 9.53 | 9074 | 38 | 10.55 | 11493 | 48.12 | 13.37 | [5 empty] | 181.3262 | 0
2 | [13 empty] | 8191 | 34.29 | 9.53 | 9074 | 38 | 10.55 | 11493 | 48.12 | 13.37 | [5 empty] | 175.9054 | 0
3 | [13 empty] | 8191 | 34.29 | 9.53 | 9074 | 38 | 10.55 | 11493 | 48.12 | 13.37 | [5 empty] | 179.2469 | 0
4 | [13 empty] | 8191 | 34.29 | 9.53 | 9074 | 38 | 10.55 | 11493 | 48.12 | 13.37 | [5 empty] | 191.0975 | 0
5 | 90.54 | 4.58 | 0.957 | 0.11 | 0.149 | 0.003 | 0.04 | 0.031 | 0.06 | 0.005 | 1.347 | 2.178 | 0.7464 | 8190 | 34.29 | 9.525 | 9074 | 37.99 | 10.5531 | 11526 | 48.26 | 13.4047 | -15.1 | -15.7 |  |  | відс. | 200.981 | 100 | ОК
6 | [13 empty] | 8190 | 34.29 | 9.525 | 9074 | 37.99 | 10.5531 | 11526 | 48.26 | 13.4047 |  |  | 0.8 | <0,2 |  | 194.6702 | 0
7 | [13 empty] | 8190 | 34.29 | 9.525 | 9074 | 37.99 | 10.5531 | 11526 | 48.26 | 13.4047 | [5 empty] | 214.5885 | 0
8 | [13 empty] | 8190 | 34.29 | 9.525 | 9074 | 37.99 | 10.5531 | 11526 | 48.26 | 13.4047 | [5 empty] | 187.1463 | 0
9 | [13 empty] | 8190 | 34.29 | 9.525 | 9074 | 37.99 | 10.5531 | 11526 | 48.26 | 13.4047 | [5 empty] | 157.6452 | 0
10 | [13 empty] | 8190 | 34.29 | 9.525 | 9074 | 37.99 | 10.5531 | 11526 | 48.26 | 13.4047 | [5 empty] | 146.0481 | 0
11 | [13 empty] | 8190 | 34.29 | 9.525 | 9074 | 37.99 | 10.5531 | 11526 | 48.26 | 13.4047 | [5 empty] | 152.2288 | 0
12 | 89.496 | 5.01 | 0.998 | 0.107 | 0.157 | 0.004 | 0.044 | 0.033 | 0.065 | 0.005 | 1.447 | 2.634 | 0.7556 | 8182 | 34.25 | 9.5157 | 9063 | 37.95 | 10.5403 | 11443 | 47.91 | 13.3082 | -17.2 | -16.7 |  |  |  | 175.4054 | 100 | ОК
13 | [13 empty] | 8182 | 34.25 | 9.5157 | 9063 | 37.95 | 10.5403 | 11443 | 47.91 | 13.3082 | [5 empty] | 193.3091 | 0
14 | [13 empty] | 8182 | 34.25 | 9.5157 | 9063 | 37.95 | 10.5403 | 11443 | 47.91 | 13.3082 | [5 empty] | 182.6448 | 0
15 | [13 empty] | 8182 | 34.25 | 9.5157 | 9063 | 37.95 | 10.5403 | 11443 | 47.91 | 13.3082 | [5 empty] | 190.7302 | 0
16 | [13 empty] | 8182 | 34.25 | 9.5157 | 9063 | 37.95 | 10.5403 | 11443 | 47.91 | 13.3082 | [5 empty] | 203.5582 | 0
17 | [13 empty] | 8182 | 34.25 | 9.5157 | 9063 | 37.95 | 10.5403 | 11443 | 47.91 | 13.3082 | [5 empty] | 186.7175 | 0
18 | [13 empty] | 8182 | 34.25 | 9.5157 | 9063 | 37.95 | 10.5403 | 11443 | 47.91 | 13.3082 | [5 empty] | 178.7409 | 0
19 | 89.903 | 4.835 | 0.97 | 0.109 | 0.155 | 0.004 | 0.043 | 0.033 | 0.055 | 0.005 | 1.369 | 2.519 | 0.7523 | 8180 | 34.25 | 9.5133 | 9062 | 37.94 | 10.5391 | 11466 | 48.01 | 13.335 | -14.9 | -16.7 |  |  |  | 178.0375 | 100 | ОК
20 | [13 empty] | 8180 | 34.25 | 9.5133 | 9062 | 37.94 | 10.5391 | 11466 | 48.01 | 13.335 | [5 empty] | 184.7832 | 0
21 | [13 empty] | 8180 | 34.25 | 9.5133 | 9062 | 37.94 | 10.5391 | 11466 | 48.01 | 13.335 | [5 empty] | 181.4948 | 0
22 | [13 empty] | 8180 | 34.25 | 9.5133 | 9062 | 37.94 | 10.5391 | 11466 | 48.01 | 13.335 | [5 empty] | 177.0472 | 0
23 | [13 empty] | 8180 | 34.25 | 9.5133 | 9062 | 37.94 | 10.5391 | 11466 | 48.01 | 13.335 | [5 empty] | 180.9105 | 0
24 | [13 empty] | 8180 | 34.25 | 9.5133 | 9062 | 37.94 | 10.5391 | 11466 | 48.01 | 13.335 | [5 empty] | 166.214 | 0
25 | [13 empty] | 8180 | 34.25 | 9.5133 | 9062 | 37.94 | 10.5391 | 11466 | 48.01 | 13.335 | [5 empty] | 163.5491 | 0
26 | 89.731 | 4.908 | 0.989 | 0.109 | 0.156 | 0.004 | 0.042 | 0.032 | 0.055 | 0.006 | 1.348 | 2.62 | 0.754 | 8180 | 34.25 | 9.5133 | 9062 | 37.94 | 10.5391 | 11453 | 47.96 | 13.3198 | -15.5 | -16.9 |  |  |  | 160.8135 | 100 | ОК
27 | [13 empty] | 8180 | 34.25 | 9.5133 | 9062 | 37.94 | 10.5391 | 11453 | 47.96 | 13.3198 | [5 empty] | 155.352 | 0
28 | [13 empty] | 8180 | 34.25 | 9.5133 | 9062 | 37.94 | 10.5391 | 11453 | 47.96 | 13.3198 | [5 empty] | 154.8715 | 0
29 | [13 empty] | 8180 | 34.25 | 9.5133 | 9062 | 37.94 | 10.5391 | 11453 | 47.96 | 13.3198 | [5 empty] | 161.1381 | 0
30 | [13 empty] | 8180 | 34.25 | 9.5133 | 9062 | 37.94 | 10.5391 | 11453 | 47.96 | 13.3198 | [5 empty] | 174.4721 | 0
31 | [13 empty] | 8180 | 34.25 | 9.5133 | 9062 | 37.94 | 10.5391 | 11453 | 47.96 | 13.3198 | [5 empty] | 175.6136 | 0
Умовно постійні компоненти, мол. % від 01.01.2016 р. | [7 empty] | Гелій |  | 0 | Водень |  | 0 | 8184.2059 | 34.2644 | 9.5187 | 9066.5551 | 37.9617 | 10.544 |  |  |  |  | Всього без ВТВ |  |  | 5504.133
Середньозважене значення теплоти згоряння:
| Головний інженер Лубенського ЛВУМГ | [12 empty] | Сирота В.П. | [6 empty] | 31.12.2016 року
|  |  | Підрозділу підприємства, якому підпорядкована лабораторія | [10 empty] | прізвище |  |  | підпис |  |  |  | дата
| Завідувач ВХАЛ Лубенського ЛВУМГ | [12 empty] | Алєксєєнко Н.А. | [6 empty] | 31.12.2016 року
|  |  |  | Лабораторія, де здійснювались аналізи газу | [9 empty] | прізвище |  |  | підпис |  |  |  | дата
| Начальник служби ГВ та М | [12 empty] | Шило О.Є. | [6 empty] | 31.12.2016 року
|  |  |  | Метрологічна служба, яка вимірює обсяги газу | [9 empty] | прізвище |  |  | підпис |  |  |  | дата