## Лист1
ПАТ "УКРТРАНСГАЗ" | [11 empty] | ПАСПОРТ ФІЗИКО-ХІМІЧНИХ ПОКАЗНИКІВ ПРИРОДНОГО ГАЗУ | [11 empty] | Маршрут № 56
Філія "УМГ "_КИЇВТРАНСГАЗ_" | [9 empty] | переданого_ПАТ"УКРТРАНСГАЗ" філія УМГ "КИЇВТРАНСГАЗ" Лубенським ЛВУМГ_ та прийнятого _ПАТ " Лубнигаз"
_Лубенський_ п/м ___Лубенського__ ЛВУМГ | [9 empty] | по ГВС (ПВВГ, СВГ, ГРС) ___ПВВГ Газ на Піски ( Цех №3)
Вимірювальна хіміко-аналітична лабораторія | [9 empty] | ________________________________________________________________________________________________________
Свідоцтво № __199-15___ чинне до ____31.12.2018__ р. | [9 empty] | газопроводу _______ (ШПК + ШДК + ЄДК)_________ | [11 empty] | за період з _01.12.2016 р. по __31.12.2016 р.
Число місяця | Компонентний склад, % мол. | [11 empty] | Фізико-хімічні показники газу обчислені на основі компонентного складу, 101,325 кПа | [9 empty] | Температура точки роси вологи (Р = 3.92 МПа), ºС | Температура точки роси вуглеводнів, ºС | Масова концентрація сірководню, мг/м3 | Масова концентрація меркаптанової сірки, мг/м3 | Маса механічних домішок, мг/м3 | Обсяг газу, тис. м3
[13 empty] | Густина абсолютна, кг/м3,при 20 ºС, | Температура вимірювання/згоряння при | [6 empty] | 20/25ºС
| метан, С1 | етан, С2 | пропан, С3 | ізо-бутан, і-С4 | н-бутан, н-С4 | нео-пентан, нео-С5 | ізо-пентан, і-С5 | н-пентан, н-С5 | гексани та вищі, С6+ | кисень, О2 | азот, N2 | діоксид вуглецю, CО2 |  | Теплота згоряння нижча, ккал/м3 | Теплота згоряння нижча, МДж/м3 | Теплота згоряння нижча, кВт⋅год/м3 | Теплота згоряння вища, ккал/м3 | Теплота згоряння вища, МДж/м3 | Теплота згоряння вища, кВт⋅год/м3 | Число Воббе вище, ккал/м3 | Число Воббе вище, МДж/м3 | Число Воббе вище, кВт⋅год/м3
1 | [13 empty] | 8214 | 34.39 | 9.5529 | 9101 | 38.11 | 10.5845 | 11625 | 48.68 | 13.5199 | -15.4 | -17 |  |  |  | 16.2396 | 0
2 | [13 empty] | 8214 | 34.39 | 9.5529 | 9101 | 38.11 | 10.5845 | 11625 | 48.68 | 13.5199 | -16.2 | -17.5 |  |  |  | 15.3919 | 0
3 | [13 empty] | 8214 | 34.39 | 9.5529 | 9101 | 38.11 | 10.5845 | 11625 | 48.68 | 13.5199 | [5 empty] | 15.631 | 0
4 | [13 empty] | 8214 | 34.39 | 9.5529 | 9101 | 38.11 | 10.5845 | 11625 | 48.68 | 13.5199 | [5 empty] | 16.1706 | 0
5 | 91.928 | 4.045 | 0.913 | 0.111 | 0.146 | 0.003 | 0.038 | 0.03 | 0.048 | 0.007 | 1.496 | 1.235 | 0.7321 | 8209 | 34.37 | 9.5471 | 9097 | 38.09 | 10.5798 | 11669 | 48.86 | 13.571 | -15.1 | -15.7 |  |  | відс. | 17.1152 | 100 | ОК
6 | [13 empty] | 8209 | 34.37 | 9.5471 | 9097 | 38.09 | 10.5798 | 11669 | 48.86 | 13.571 | -15.9 | 16.4 | 0.8 | <0,2 |  | 16.6621 | 0
7 | [13 empty] | 8209 | 34.37 | 9.5471 | 9097 | 38.09 | 10.5798 | 11669 | 48.86 | 13.571 | -15.9 | -16.3 |  |  |  | 17.9436 | 0
8 | [13 empty] | 8209 | 34.37 | 9.5471 | 9097 | 38.09 | 10.5798 | 11669 | 48.86 | 13.571 | -15.8 | -16.4 |  |  |  | 16.944 | 0
9 | [13 empty] | 8209 | 34.37 | 9.5471 | 9097 | 38.09 | 10.5798 | 11669 | 48.86 | 13.571 | -15.2 | -16.8 |  |  |  | 14.7184 | 0
10 | [13 empty] | 8209 | 34.37 | 9.5471 | 9097 | 38.09 | 10.5798 | 11669 | 48.86 | 13.571 | [5 empty] | 13.4549 | 0
11 | [13 empty] | 8209 | 34.37 | 9.5471 | 9097 | 38.09 | 10.5798 | 11669 | 48.86 | 13.571 | [5 empty] | 13.9266 | 0
12 | 90.52 | 4.651 | 0.969 | 0.106 | 0.16 | 0.004 | 0.044 | 0.035 | 0.059 | 0.009 | 1.831 | 1.612 | 0.7432 | 8206 | 34.35 | 9.5436 | 9091 | 38.06 | 10.5728 | 11573 | 48.46 | 13.4594 | -17.2 | -16.7 |  |  |  | 15.3556 | 100 | ОК
13 | [13 empty] | 8206 | 34.35 | 9.5436 | 9091 | 38.06 | 10.5728 | 11573 | 48.46 | 13.4594 | -14.7 | -16.6 |  |  |  | 16.5673 | 0
14 | [13 empty] | 8206 | 34.35 | 9.5436 | 9091 | 38.06 | 10.5728 | 11573 | 48.46 | 13.4594 | -12.8 | -15.6 |  |  |  | 16.1118 | 0
15 | [13 empty] | 8206 | 34.35 | 9.5436 | 9091 | 38.06 | 10.5728 | 11573 | 48.46 | 13.4594 | -12 | -14.7 |  |  |  | 16.7087 | 0
16 | [13 empty] | 8206 | 34.35 | 9.5436 | 9091 | 38.06 | 10.5728 | 11573 | 48.46 | 13.4594 | -11.3 | -14.6 |  |  |  | 17.6722 | 0
17 | [13 empty] | 8206 | 34.35 | 9.5436 | 9091 | 38.06 | 10.5728 | 11573 | 48.46 | 13.4594 | [5 empty] | 17.1484 | 0
18 | [13 empty] | 8206 | 34.35 | 9.5436 | 9091 | 38.06 | 10.5728 | 11573 | 48.46 | 13.4594 | [5 empty] | 16.577 | 0
19 | 91.033 | 4.42 | 0.951 | 0.11 | 0.159 | 0.003 | 0.043 | 0.034 | 0.055 | 0.005 | 1.691 | 1.496 | 0.7394 | 8208 | 34.37 | 9.5459 | 9094 | 38.08 | 10.5763 | 11608 | 48.6 | 13.5001 | -14.9 | -16.7 |  |  |  | 15.7826 | 100 | ОК
20 | [13 empty] | 8208 | 34.37 | 9.5459 | 9094 | 38.08 | 10.5763 | 11608 | 48.6 | 13.5001 | -14.1 | -15.5 |  |  |  | 15.6585 | 0
21 | [13 empty] | 8208 | 34.37 | 9.5459 | 9094 | 38.08 | 10.5763 | 11608 | 48.6 | 13.5001 | -13.7 | -16.3 |  |  |  | 16.4945 | 0
22 | [13 empty] | 8208 | 34.37 | 9.5459 | 9094 | 38.08 | 10.5763 | 11608 | 48.6 | 13.5001 | -13.4 | -15.8 |  |  |  | 15.7313 | 0
23 | [13 empty] | 8208 | 34.37 | 9.5459 | 9094 | 38.08 | 10.5763 | 11608 | 48.6 | 13.5001 | -14.9 | -17.1 |  |  |  | 15.7675 | 0
24 | [13 empty] | 8208 | 34.37 | 9.5459 | 9094 | 38.08 | 10.5763 | 11608 | 48.6 | 13.5001 | [5 empty] | 15.2274 | 0
25 | [13 empty] | 8208 | 34.37 | 9.5459 | 9094 | 38.08 | 10.5763 | 11608 | 48.6 | 13.5001 | [5 empty] | 15.4213 | 0
26 | 90.965 | 4.469 | 0.957 | 0.11 | 0.161 | 0.004 | 0.043 | 0.033 | 0.053 | 0.006 | 1.671 | 1.528 | 0.74 | 8211 | 34.38 | 9.5494 | 9097 | 38.09 | 10.5798 | 11606 | 48.6 | 13.4978 | -15.5 | -16.9 |  |  |  | 14.9018 | 100 | ОК
27 | [13 empty] | 8211 | 34.38 | 9.5494 | 9097 | 38.09 | 10.5798 | 11606 | 48.6 | 13.4978 | -15.3 | -18 |  |  |  | 14.9114 | 0
28 | [13 empty] | 8211 | 34.38 | 9.5494 | 9097 | 38.09 | 10.5798 | 11606 | 48.6 | 13.4978 | -15.3 | -16.7 |  |  |  | 15.0769 | 0
29 | [13 empty] | 8211 | 34.38 | 9.5494 | 9097 | 38.09 | 10.5798 | 11606 | 48.6 | 13.4978 | -15.6 | -16.8 |  |  |  | 15.4843 | 0
30 | [13 empty] | 8211 | 34.38 | 9.5494 | 9097 | 38.09 | 10.5798 | 11606 | 48.6 | 13.4978 | -15.6 | -16.8 |  |  |  | 15.6963 | 0
31 | [13 empty] | 8211 | 34.38 | 9.5494 | 9097 | 38.09 | 10.5798 | 11606 | 48.6 | 13.4978 | -15.2 | -17.6 |  |  |  | 16.3166 | 0
Умовно постійні компоненти, мол. % від 01.01.2016 р. | [7 empty] | Гелій |  | 0 | Водень |  | 0 | 8209.0881 | 34.3697 | 9.5472 | 9095.4307 | 38.0833 | 10.578 |  |  |  |  | Всього без ВТВ |  |  | 492.809
Середньозважене значення теплоти згоряння:
| Головний інженер Лубенського ЛВУМГ | [12 empty] | Сирота В.П. | [6 empty] | 31.12.2016 року
|  |  | Підрозділу підприємства, якому підпорядкована лабораторія | [10 empty] | прізвище |  |  | підпис |  |  |  | дата
| Завідувач ВХАЛ Лубенського ЛВУМГ | [12 empty] | Алєксєєнко Н.А. | [6 empty] | 31.12.2016 року
|  |  |  | Лабораторія, де здійснювались аналізи газу | [9 empty] | прізвище |  |  | підпис |  |  |  | дата
| Начальник служби ГВ та М | [12 empty] | Шило О.Є. | [6 empty] | 31.12.2016 року
|  |  |  | Метрологічна служба, яка вимірює обсяги газу | [9 empty] | прізвище |  |  | підпис |  |  |  | дата