## Лист1
ПАТ "УКРТРАНСГАЗ" | [11 empty] | ПАСПОРТ ФІЗИКО-ХІМІЧНИХ ПОКАЗНИКІВ ПРИРОДНОГО ГАЗУ | [10 empty] | 15-27 |  |  | Маршрут №108
Філія "УМГ "КИЇВТРАНСГАЗ" | [9 empty] | переданого ПАТ "УКРТРАНСГАЗ", філії УМГ "КИЇВТРАНСГАЗ", Диканське ЛВУМГ та прийнятого ПАТ "ПОЛТАВАГАЗ"
Диканський п/м Диканського ЛВУМГ | [9 empty] | по ГРС Батьки
Вимірювальна хіміко-аналітична лабораторія
Свідоцтво № 186-13 чинне до 05.12.2018р. | [9 empty] | газопроводу Більськ - Солоха | [11 empty] | за період з 1 грудня по 31 грудня 2016р.
Число місяця | Компонентний склад, % мол. | [11 empty] | Фізико-хімічні показники газу обчислені на основі компонентного складу, 101,325 кПа | [9 empty] | Температура точки роси вологи (Р = 3.92 МПа), ºС | Температура точки роси вуглеводнів, ºС | Масова концентрація сірководню, мг/м3 | Масова концентрація меркаптанової сірки, мг/м3 | Маса механічних домішок, мг/м3 | Обсяг газу, тис. м3
[13 empty] | Густина абсолютна, кг/м3,при 20 ºС, | Температура вимірювання/згоряння при | [6 empty] | 20/25ºС
| метан, С1 | етан, С2 | пропан, С3 | ізо-бутан, і-С4 | н-бутан, н-С4 | нео-пентан, нео-С5 | ізо-пентан, і-С5 | н-пентан, н-С5 | гексани та вищі, С6+ | кисень, О2 | азот, N2 | діоксид вуглецю, CО2 |  | Теплота згоряння нижча, ккал/м3 | Теплота згоряння нижча, МДж/м3 | Теплота згоряння нижча, кВт⋅год/м3 | Теплота згоряння вища, ккал/м3 | Теплота згоряння вища, МДж/м3 | Теплота згоряння вища, кВт⋅год/м3 | Число Воббе вище, ккал/м3 | Число Воббе вище, МДж/м3 | Число Воббе вище, кВт⋅год/м3
1 | [13 empty] | 8228 | 34.45 | 9.57 | 9114 | 38.16 | 10.6 | [8 empty] | 2.3352
2 | [13 empty] | 8228 | 34.45 | 9.57 | 9114 | 38.16 | 10.6 | [8 empty] | 1.3464 | 0
3 | [13 empty] | 8228 | 34.45 | 9.57 | 9114 | 38.16 | 10.6 | [8 empty] | 1.4182 | 0
4 | [13 empty] | 8228 | 34.45 | 9.57 | 9114 | 38.16 | 10.6 | [8 empty] | 1.4072 | 0
5 | 89.1416 | 6.6538 | 0.774 | 0.0007 | 0.0015 | 0 | 0.0012 | 0.0013 | 0.058 | 0.0039 | 1.0848 | 2.2793 | 0.7502 | 8247.3848 | 34.5318 | 9.5917 | 9135.2759 | 38.2494 | 10.6243 | 11575.3523 | 48.466 | 13.4621 | -22.2 | -16.4 | <0,006 | <0,02 | від. | 1.5153 | 100.0001
6 | [13 empty] | 8247.3848 | 34.5318 | 9.5917 | 9135.2759 | 38.2494 | 10.6243 | [8 empty] | 1.4686 | 0
7 | [13 empty] | 8247.3848 | 34.5318 | 9.5917 | 9135.2759 | 38.2494 | 10.6243 | [8 empty] | 1.6263 | 0
8 | [13 empty] | 8247.3848 | 34.5318 | 9.5917 | 9135.2759 | 38.2494 | 10.6243 | [8 empty] | 1.5696 | 0
9 | [13 empty] | 8247.3848 | 34.5318 | 9.5917 | 9135.2759 | 38.2494 | 10.6243 | [8 empty] | 1.2784 | 0
10 | [13 empty] | 8247.3848 | 34.5318 | 9.5917 | 9135.2759 | 38.2494 | 10.6243 | [8 empty] | 1.1717 | 0
11 | [13 empty] | 8247.3848 | 34.5318 | 9.5917 | 9135.2759 | 38.2494 | 10.6243 | [8 empty] | 1.2146 | 0
12 | [13 empty] | 8247.3848 | 34.5318 | 9.5917 | 9135.2759 | 38.2494 | 10.6243 | [8 empty] | 1.3506 | 0
13 | 89.0454 | 6.7729 | 0.8005 | 0.0021 | 0.0035 | 0.0001 | 0.0025 | 0.0023 | 0.0432 | 0.001 | 1.078 | 2.2485 | 0.7505 | 8258.0129 | 34.5763 | 9.6041 | 9146.8116 | 38.2977 | 10.6377 | 11587.7956 | 48.5181 | 13.4766 | -21.3 | -20.8 |  |  |  | 1.9273 | 100 | ОК
14 | [13 empty] | 8258.0129 | 34.5763 | 9.6041 | 9146.8116 | 38.2977 | 10.6377 | [8 empty] | 1.3716 | 0
15 | [13 empty] | 8258.0129 | 34.5763 | 9.6041 | 9146.8116 | 38.2977 | 10.6377 | [8 empty] | 1.4363 | 0
16 | [13 empty] | 8258.0129 | 34.5763 | 9.6041 | 9146.8116 | 38.2977 | 10.6377 | [8 empty] | 1.6201 | 0
17 | [13 empty] | 8258.0129 | 34.5763 | 9.6041 | 9146.8116 | 38.2977 | 10.6377 | [8 empty] | 2.1984 | 0
18 | [13 empty] | 8258.0129 | 34.5763 | 9.6041 | 9146.8116 | 38.2977 | 10.6377 | [8 empty] | 2.0409 | 0
19 | [13 empty] | 8258.0129 | 34.5763 | 9.6041 | 9146.8116 | 38.2977 | 10.6377 | [8 empty] | 1.3337 | 0
20 | 88.7511 | 6.8343 | 0.821 | 0.0011 | 0.0018 | 0 | 0.0022 | 0.0023 | 0.0448 | 0.0143 | 1.2407 | 2.2864 | 0.7524 | 8247.1937 | 34.531 | 9.5915 | 9134.5355 | 38.2463 | 10.6235 | 11557.3919 | 48.3908 | 13.4412 | -23.2 | -13.2 |  |  |  | 2.0059 | 100 | ОК
21 | [13 empty] | 8247.1937 | 34.531 | 9.5915 | 9134.5355 | 38.2463 | 10.6235 | [8 empty] | 1.4074 | 0
22 | [13 empty] | 8247.1937 | 34.531 | 9.5915 | 9134.5355 | 38.2463 | 10.6235 | [8 empty] | 2.2526 | 0
23 | [13 empty] | 8247.1937 | 34.531 | 9.5915 | 9134.5355 | 38.2463 | 10.6235 | [8 empty] | 2.0978 | 0
24 | [13 empty] | 8247.1937 | 34.531 | 9.5915 | 9134.5355 | 38.2463 | 10.6235 | [8 empty] | 2.1314 | 0
25 | [13 empty] | 8247.1937 | 34.531 | 9.5915 | 9134.5355 | 38.2463 | 10.6235 | [8 empty] | 2.117 | 0
26 | [13 empty] | 8247.1937 | 34.531 | 9.5915 | 9134.5355 | 38.2463 | 10.6235 | [8 empty] | 2.1559 | 0
27 | [13 empty] | 8247.1937 | 34.531 | 9.5915 | 9134.5355 | 38.2463 | 10.6235 | [8 empty] | 1.1926 | 0
28 | 89.2459 | 6.5966 | 0.7014 | 0.0016 | 0.0022 | 5.7769e-06 | 0.0017 | 0.0018 | 0.0406 | 0.012 | 1.1453 | 2.2511 | 0.7486 | 8226.6539 | 34.445 | 9.5676 | 9112.9687 | 38.156 | 10.5984 | 11559.6131 | 48.4001 | 13.4438 | [5 empty] | 1.1829 | 100.0002
29 | [13 empty] | 8226.6539 | 34.445 | 9.5676 | 9112.9687 | 38.156 | 10.5984 | [8 empty] | 1.1946 | 0
30 | [13 empty] | 8226.6539 | 34.445 | 9.5676 | 9112.9687 | 38.156 | 10.5984 | [8 empty] | 1.3028
31 | [13 empty] | 8226.6539 | 34.445 | 9.5676 | 9112.9687 | 38.156 | 10.5984 | [8 empty] | 1.3829 | 0
[7 empty] | Середньозважене значення теплоти згоряння: | [6 empty] | 8245.2419 | 34.5227 | 9.5893 | 9132.7754 | 38.2389 | 10.6215 | [8 empty] | 50.0544
[22 empty] | Газ на ВТВ від ВОГ до межі передачі, тис.м3 | [5 empty] | 0.46
| Заступник начальника Диканського ЛВУМГ | [12 empty] | Герасименко І.М. | [5 empty] | 30.12.2016р. |  | Передано в газорозподільні мережі, тис.м3 | [5 empty] | 49.5944
| Завідувач вимірювальної хіміко-аналітичної лабораторії Диканського ЛВУМГ | [12 empty] | Горшковоз О.В. | [5 empty] | 30.12.2016р.
| Начальник служби ГВ та М | [12 empty] | Левадний С.А. | [5 empty] | 30.12.2016р.