## Лист1
ПАТ "УКРТРАНСГАЗ" | [11 empty] | ПАСПОРТ ФІЗИКО-ХІМІЧНИХ ПОКАЗНИКІВ ПРИРОДНОГО ГАЗУ №15-28 | [13 empty] | Маршрут № 106
Філія "УМГ "КИЇВТРАНСГАЗ" | [9 empty] | переданого ПАТ "УКРТРАНСГАЗ", філії УМГ "КИЇВТРАНСГАЗ", Диканське ЛВУМГ та прийнятого ПАТ "ПОЛТАВАГАЗ"
Диканський п/м Диканського ЛВУМГ | [9 empty] | по ГРС Зіньків
Вимірювальна хіміко-аналітична лабораторія
Свідоцтво № 186-13 чинне до 05.12.2018р. | [9 empty] | газопроводу Єлецьк-Курськ-Диканька | [11 empty] | за період з 1 грудня по 31 грудня 2016р.
Число місяця | Компонентний склад, % мол. | [11 empty] | Фізико-хімічні показники газу обчислені на основі компонентного складу, 101,325 кПа | [9 empty] | Температура точки роси вологи (Р = 3.92 МПа), ºС | Температура точки роси вуглеводнів, ºС | Масова концентрація сірководню, мг/м3 | Масова концентрація меркаптанової сірки, мг/м3 | Маса механічних домішок, мг/м3 | Обсяг газу, тис. м3
[13 empty] | Густина абсолютна, кг/м3,при 20 ºС, | Температура вимірювання/згоряння при | [6 empty] | 20/25ºС
| метан, С1 | етан, С2 | пропан, С3 | ізо-бутан, і-С4 | н-бутан, н-С4 | нео-пентан, нео-С5 | ізо-пентан, і-С5 | н-пентан, н-С5 | гексани та вищі, С6+ | кисень, О2 | азот, N2 | діоксид вуглецю, CО2 |  | Теплота згоряння нижча, ккал/м3 | Теплота згоряння нижча, МДж/м3 | Теплота згоряння нижча, кВт⋅год/м3 | Теплота згоряння вища, ккал/м3 | Теплота згоряння вища, МДж/м3 | Теплота згоряння вища, кВт⋅год/м3 | Число Воббе вище, ккал/м3 | Число Воббе вище, МДж/м3 | Число Воббе вище, кВт⋅год/м3
1 | [13 empty] | 8666 | 36.28 | 10.08 | 9581 | 40.11 | 11.14 | [8 empty] | 82.0261
2 | [13 empty] | 8666 | 36.28 | 10.08 | 9581 | 40.11 | 11.14 | [8 empty] | 76.1326 | 0
3 | [13 empty] | 8666 | 36.28 | 10.08 | 9581 | 40.11 | 11.14 | [8 empty] | 78.4913 | 0
4 | [13 empty] | 8666 | 36.28 | 10.08 | 9581 | 40.11 | 11.14 | [8 empty] | 81.7673 | 0
5 | 86.9458 | 6.6212 | 1.7695 | 0.1605 | 0.2789 | 0.0023 | 0.0523 | 0.0422 | 0.0368 | 0.0073 | 1.7134 | 2.3698 | 0.7752 | 8408.8369 | 35.2078 | 9.7795 | 9306.0903 | 38.9646 | 10.823 | 11600 | 48.5692 | 13.4908 | -13.9 | -11.6 | <0,006 | <0,02 | від. | 85.2441 | 100 | ОК
6 | [13 empty] | 8408.8369 | 35.2078 | 9.7795 | 9306.0903 | 38.9646 | 10.823 | [8 empty] | 83.3283 | 0
7 | [13 empty] | 8408.8369 | 35.2078 | 9.7795 | 9306.0903 | 38.9646 | 10.823 | [8 empty] | 92.719 | 0
8 | [13 empty] | 8408.8369 | 35.2078 | 9.7795 | 9306.0903 | 38.9646 | 10.823 | [8 empty] | 88.4517 | 0
9 | [13 empty] | 8408.8369 | 35.2078 | 9.7795 | 9306.0903 | 38.9646 | 10.823 | [8 empty] | 78.6354 | 0
10 | [13 empty] | 8408.8369 | 35.2078 | 9.7795 | 9306.0903 | 38.9646 | 10.823 | [8 empty] | 73.4188 | 0
11 | [13 empty] | 8408.8369 | 35.2078 | 9.7795 | 9306.0903 | 38.9646 | 10.823 | [8 empty] | 78.7929 | 0
12 | [13 empty] | 8408.8369 | 35.2078 | 9.7795 | 9306.0903 | 38.9646 | 10.823 | [8 empty] | 78.8109 | 0
13 | 86.3634 | 7.0392 | 1.942 | 0.1694 | 0.3013 | 0.0022 | 0.0547 | 0.0449 | 0.0432 | 0.0007 | 1.5668 | 2.472 | 0.781 | 8469.668 | 35.4625 | 9.8502 | 9371.4115 | 39.2381 | 10.899 | 11638.1658 | 48.729 | 13.5352 | -15.9 | -12.4 |  |  |  | 88.7102 | 99.9998
14 | [13 empty] | 8469.668 | 35.4625 | 9.8502 | 9371.4115 | 39.2381 | 10.899 | [8 empty] | 80.9944 | 0
15 | [13 empty] | 8469.668 | 35.4625 | 9.8502 | 9371.4115 | 39.2381 | 10.899 | [8 empty] | 83.8626 | 0
16 | [13 empty] | 8469.668 | 35.4625 | 9.8502 | 9371.4115 | 39.2381 | 10.899 | [8 empty] | 91.2212 | 0
17 | [13 empty] | 8469.668 | 35.4625 | 9.8502 | 9371.4115 | 39.2381 | 10.899 | [8 empty] | 89.115 | 0
18 | [13 empty] | 8469.668 | 35.4625 | 9.8502 | 9371.4115 | 39.2381 | 10.899 | [8 empty] | 82.9124 | 0
19 | [13 empty] | 8469.668 | 35.4625 | 9.8502 | 9371.4115 | 39.2381 | 10.899 | [8 empty] | 78.2489 | 0
20 | 91.7463 | 4.1555 | 0.9689 | 0.1178 | 0.164 | 0.0031 | 0.0334 | 0.0212 | 0.0218 | 0.0206 | 1.8745 | 0.873 | 0.7306 | 8216.6468 | 34.4031 | 9.556 | 9104.299 | 38.1197 | 10.5883 | 11689.9212 | 48.9457 | 13.5954 | -8.8 | -13.6 |  |  |  | 81.1003 | 100.0001
21 | [13 empty] | 8216.6468 | 34.4031 | 9.556 | 9104.299 | 38.1197 | 10.5883 | [8 empty] | 87.5517 | 0
22 | [13 empty] | 8216.6468 | 34.4031 | 9.556 | 9104.299 | 38.1197 | 10.5883 | [8 empty] | 81.1555 | 0
23 | [13 empty] | 8216.6468 | 34.4031 | 9.556 | 9104.299 | 38.1197 | 10.5883 | [8 empty] | 79.8671 | 0
24 | [13 empty] | 8216.6468 | 34.4031 | 9.556 | 9104.299 | 38.1197 | 10.5883 | [8 empty] | 76.7323 | 0
25 | [13 empty] | 8216.6468 | 34.4031 | 9.556 | 9104.299 | 38.1197 | 10.5883 | [8 empty] | 76.8864 | 0
26 | [13 empty] | 8216.6468 | 34.4031 | 9.556 | 9104.299 | 38.1197 | 10.5883 | [8 empty] | 74.5129 | 0
27 | [13 empty] | 8216.6468 | 34.4031 | 9.556 | 9104.299 | 38.1197 | 10.5883 | [8 empty] | 74.7662 | 0
28 | 91.6904 | 4.1212 | 0.9351 | 0.1135 | 0.1623 | 0.0033 | 0.0452 | 0.0357 | 0.0518 | 0.012 | 1.9143 | 0.9152 | 0.732 | 8219.1306 | 34.4135 | 9.5588 | 9106.759 | 38.13 | 10.5912 | 11681.6097 | 48.9109 | 13.5857 | [5 empty] | 74.5492 | 100 | ОК
29 | [13 empty] | 8219.1306 | 34.4135 | 9.5588 | 9106.759 | 38.13 | 10.5912 | [8 empty] | 77.4465 | 0
30 | [13 empty] | 8219.1306 | 34.4135 | 9.5588 | 9106.759 | 38.13 | 10.5912 | [8 empty] | 80.4757 | 0
31 | [13 empty] | 8219.1306 | 34.4135 | 9.5588 | 9106.759 | 38.13 | 10.5912 | [8 empty] | 85.2558 | 0
[7 empty] | Середньозважене значення теплоти згоряння: | [6 empty] | 8383.5651 | 35.1014 | 9.7503 | 9280.4979 | 38.8567 | 10.7929 | [8 empty] | 2523.1829
[22 empty] | Газ на ВТВ від ВОГ до межі передачі, тис.м3 | [5 empty] | 3.153
| Заступник начальника Диканського ЛВУМГ | [12 empty] | Герасименко І.М. | [5 empty] | 30.12.2016р. |  | Передано в газорозподільні мережі, тис.м3 | [5 empty] | 2520.0299
| Завідувач вимірювальної хіміко-аналітичної лабораторії Диканського ЛВУМГ | [12 empty] | Горшковоз О.В. | [5 empty] | 30.12.2016р.
| Начальник служби ГВ та М | [12 empty] | Левадний С.А. | [5 empty] | 30.12.2016р.