## ПАТ "Полтавагаз"
ПАТ «УКРТРАНСГАЗ» | [9 empty] | ПАСПОРТ ФІЗИКО-ХІМІЧНИХ ПОКАЗНИКІВ ПРИРОДНОГО ГАЗУ №15-3 Маршрут № 855
Філія «УМГ «ЧЕРКАСИТРАНСГАЗ»
Кременчуцьке ЛВУМГ | [9 empty] | переданого Кременчуцьким ЛВУ МГ та прийнятого ПАТ "Полтавагаз" Полтавської області
Вимірювальна хіміко-аналітична лабораторія | [9 empty] | по ГРС Полтава-1 по газопроводу " Диканька-Кременчук-Кривий Ріг" " за період з 01.12.2016р. по 31.12.2016р.
Кременчуцького промислового майданчика
Свідоцтво № 0612 КФ від 30.12.15р. чинне до 20.06.19 р.
Число місяця | Компонентний склад, % мол. | [11 empty] | Фізико-хімічні показники газу обчислені на основі компонентного складу, 101,325 кПа | [9 empty] | Температура точки роси вологи (Р = 3.92 МПа), ºС | Температура точки роси вуглеводнів, ºС | Масова концентрація сірководню, мг/м3 | Масова концентрація меркаптанової сірки, мг/м3 | Маса механічних домішок, мг/м3 | Обсяг газу, тис.м3 (обраховано на вузлах обліку газу)
[13 empty] | Густина абсолютна, кг/м3,при 20 ºС, | Температура вимірювання/згоряння при | [6 empty] | 20/25ºС
| метан, С1 | етан, С2 | пропан, С3 | ізо-бутан, і-С4 | н-бутан, н-С4 | нео-пентан, нео-С5 | ізо-пентан, і-С5 | н-пентан, н-С5 | гексани та вищі, С6+ | кисень, О2 | азот, N2 | діоксид вуглецю, CО2 |  | Теплота згоряння нижча, ккал/м3 | Теплота згоряння нижча, МДж/м3 | Теплота згоряння нижча, кВт⋅год/м3 | Теплота згоряння вища, ккал/м3 | Теплота згоряння вища, МДж/м3 | Теплота згоряння вища, кВт⋅год/м3 | Число Воббе вище, ккал/м3 | Число Воббе вище, МДж/м3 | Число Воббе вище, кВт⋅год/м3
[31 empty] | ASK | +/- поправка ASK |  | Густина відносна | Температура вх.
1 | 91.779 | 4.125 | 0.964 | 0.113 | 0.164 | 0.004 | 0.045 | 0.037 | 0.057 | 0.002 | 1.824 | 0.886 | 0.7317 | 8236 | 34.48 | 9.5778 | 9125 | 38.21 | 10.6139 | 11708 | 49.02 | 13.6167 | -12.3 |  |  |  |  | 875.8662 | 100 | ОК | 875.8662 |  | 875866.2
2 | [13 empty] | 8236 | 34.48 | 9.5778 | 9125 | 38.21 | 10.6139 | [8 empty] | 789.9216 | 0 |  | 789.9216 |  | 789921.6
3 | [13 empty] | 8236 | 34.48 | 9.5778 | 9125 | 38.21 | 10.6139 | [8 empty] | 839.8641 | 0 |  | 839.8641 |  | 839864.1 | 0.5797 | 26
4 | [13 empty] | 8236 | 34.48 | 9.5778 | 9125 | 38.21 | 10.6139 | [8 empty] | 905.0524 | 0 |  | 905.0524 |  | 905052.4 | 0.5795 | 26
5 | [13 empty] | 8236 | 34.48 | 9.5778 | 9125 | 38.21 | 10.6139 | [8 empty] | 918.9518 | 0 |  | 918.9518 |  | 918951.8 | 0.5823 | 25
6 | [13 empty] | 8236 | 34.48 | 9.5778 | 9125 | 38.21 | 10.6139 | [8 empty] | 874.113 | 0 |  | 874.113 |  | 874113 | 0.5822 | 15
7 | [13 empty] | 8236 | 34.48 | 9.5778 | 9125 | 38.21 | 10.6139 | [8 empty] | 1048.6697 | 0 |  | 1048.6697 |  | 1048669.7 | 0.582 | 15
8 | [13 empty] | 8236 | 34.48 | 9.5778 | 9125 | 38.21 | 10.6139 | [8 empty] | 895.1959 | 0 |  | 895.1959 |  | 895195.9
9 | [13 empty] | 8236 | 34.48 | 9.5778 | 9125 | 38.21 | 10.6139 | [8 empty] | 700.8648 | 0 |  | 700.8648 |  | 700864.8
10 | [13 empty] | 8236 | 34.48 | 9.5778 | 9125 | 38.21 | 10.6139 | [8 empty] | 615.9434 | 0 |  | 615.9434 |  | 615943.4 | 0.5814 | 25
11 | [13 empty] | 8236 | 34.48 | 9.5778 | 9125 | 38.21 | 10.6139 | [8 empty] | 625.2324 | 0 |  | 625.2324 |  | 625232.4 | 0.5809 | 25
12 | [13 empty] | 8236 | 34.48 | 9.5778 | 9125 | 38.21 | 10.6139 | [8 empty] | 781.108 | 0 |  | 781.108 |  | 781108 | 0.5806 | 25
13 | [13 empty] | 8236 | 34.48 | 9.5778 | 9125 | 38.21 | 10.6139 | [8 empty] | 899.9179 | 0 |  | 899.9179 |  | 899917.9 | 0.5803 | 25
14 | 91.84 | 4.107 | 0.969 | 0.114 | 0.167 | 0.004 | 0.045 | 0.037 | 0.05 | 0.001 | 1.782 | 0.884 | 0.7313 | 8238 | 34.49 | 9.5806 | 9127 | 38.21 | 10.6139 | 11713 | 49.04 | 13.6222 | -11.5 |  |  |  |  | 824.4471 | 100 | ОК | 824.4471 |  | 824447.1
15 | [13 empty] | 8238 | 34.49 | 9.5806 | 9127 | 38.21 | 10.6139 | [8 empty] | 870.0859 | 0 |  | 870.0859 |  | 870085.9
16 | [13 empty] | 8238 | 34.49 | 9.5806 | 9127 | 38.21 | 10.6139 | [8 empty] | 1021.4396 | 0 |  | 1021.4396 |  | 1021439.6
17 | [13 empty] | 8238 | 34.49 | 9.5806 | 9127 | 38.21 | 10.6139 | [8 empty] | 946.0231 | 0 |  | 946.0231 |  | 946023.1 | 0.5798 | 24
18 | [13 empty] | 8238 | 34.49 | 9.5806 | 9127 | 38.21 | 10.6139 | [8 empty] | 810.1731 | 0 |  | 810.1731 |  | 810173.1 | 0.58 | 24
19 | [13 empty] | 8238 | 34.49 | 9.5806 | 9127 | 38.21 | 10.6139 | [8 empty] | 760.0288 | 0 |  | 760.0288 |  | 760028.8 | 0.5801 | 24
20 | [13 empty] | 8238 | 34.49 | 9.5806 | 9127 | 38.21 | 10.6139 | [8 empty] | 860.5702 | 0 |  | 860.5702 |  | 860570.2 | 0.5797 | 24
21 | 91.381 | 4.284 | 1.043 | 0.122 | 0.187 | 0.004 | 0.052 | 0.045 | 0.076 | 0.002 | 1.851 | 0.953 | 0.736 | 8264 | 34.6 | 9.6111 | 9155 | 38.33 | 10.6472 | 11711 | 49.03 | 13.6194 | -16 |  |  |  |  | 805.3726 | 100 | ОК | 805.3726 |  | 805372.6 | 0.58 | 24
22 | [13 empty] | 8264 | 34.6 | 9.6111 | 9155 | 38.33 | 10.6472 | [8 empty] | 671.5655 | 0 |  | 671.5655 |  | 671565.5
23 | [13 empty] | 8264 | 34.6 | 9.6111 | 9155 | 38.33 | 10.6472 | [8 empty] | 686.7408 | 0 |  | 686.7408 |  | 686740.8
24 | [13 empty] | 8264 | 34.6 | 9.6111 | 9155 | 38.33 | 10.6472 | [8 empty] | 667.0351 | 0 |  | 667.0351 |  | 667035.1 | 0.5798 | 23
25 | [13 empty] | 8264 | 34.6 | 9.6111 | 9155 | 38.33 | 10.6472 | [8 empty] | 657.3576 | 0 |  | 657.3576 |  | 657357.6 | 0.5796 | 23
26 | [13 empty] | 8264 | 34.6 | 9.6111 | 9155 | 38.33 | 10.6472 | [8 empty] | 645.438 | 0 |  | 645.438 |  | 645438 | 0.5797 | 23
27 | [13 empty] | 8264 | 34.6 | 9.6111 | 9155 | 38.33 | 10.6472 | [8 empty] | 605.2809 | 0 |  | 605.2809 |  | 605280.9 | 0.578 | 22
28 | 91.568 | 4.27 | 1.025 | 0.119 | 0.186 | 0.004 | 0.048 | 0.04 | 0.072 | 0.001 | 1.696 | 0.971 | 0.7347 | 8268 | 34.62 | 9.6167 | 9159 | 38.35 | 10.6528 | 11727 | 49.1 | 13.6389 | -14.6 |  | 0.001 | 0.002 | відсутні | 592.3766 | 100 | ОК | 592.3766 |  | 592376.6 | 0.5782 | 22
29 | [13 empty] | 8268 | 34.62 | 9.6167 | 9159 | 38.35 | 10.6528 | [8 empty] | 584.1249 | 0 |  | 584.1249 |  | 584124.9
30 | [13 empty] | 8268 | 34.62 | 9.6167 | 9159 | 38.35 | 10.6528 | [8 empty] | 717.2001 | 0 |  | 717.2001 |  | 717200.1
31 | [13 empty] | 8268 | 34.62 | 9.6167 | 9159 | 38.35 | 10.6528 | [8 empty] | 726.3669 | 0 |  | 726.3669 |  | 726366.9 | 0.5789 | 22
Умовно постійні компоненти, мол. % від 01.01.2016 р. | [7 empty] | Гелій |  | 0 | Водень |  | 0 | 8245.4423 | 34.5211 | 9.5892 | 9135.0499 | 38.2486 | 10.6246 | Обсяг природного газу за місяць, з урахуванням ВТВ, всього: | [7 empty] | 24222.178 | 0 |  | 0
[7 empty] | Середньозважене значення теплоти згоряння: | [21 empty] | 0 |  | 0
| Начальник Кременчуцького ЛВУМГ | [11 empty] | Кучерук В. М. | [6 empty] | 2017-01-03
[14 empty] | прізвище |  |  | підпис |  |  |  | дата
| Начальник лабораторії ВХАЛ | [11 empty] | Кучерук Н. М. | [6 empty] | 2017-01-03
[14 empty] | прізвище |  |  | підпис |  |  |  | дата
| Провідний економіст із збуту | [11 empty] | Кривулькін І. В. | [6 empty] | 2017-01-03
[14 empty] | прізвище |  |  | підпис |  |  |  | дата