## Лист1
ПАТ "УКРТРАНСГАЗ" | [11 empty] | ПАСПОРТ ФІЗИКО-ХІМІЧНИХ ПОКАЗНИКІВ ПРИРОДНОГО ГАЗУ №15-31 | [13 empty] | Маршрут №101
Філія "УМГ "КИЇВТРАНСГАЗ" | [9 empty] | переданого ПАТ "УКРТРАНСГАЗ", філії УМГ "КИЇВТРАНСГАЗ", Диканське ЛВУМГ та прийнятого ПАТ "ПОЛТАВАГАЗ"
Диканський п/м Диканського ЛВУМГ | [9 empty] | по ГРС В.Будища
Вимірювальна хіміко-аналітична лабораторія
Свідоцтво № 186-13 чинне до 05.12.2018р. | [9 empty] | газопроводу ПК 715-КС Диканька | [11 empty] | за період з 1 грудня по 31 грудня 2016р.
Число місяця | Компонентний склад, % мол. | [11 empty] | Фізико-хімічні показники газу обчислені на основі компонентного складу, 101,325 кПа | [9 empty] | Температура точки роси вологи (Р = 3.92 МПа), ºС | Температура точки роси вуглеводнів, ºС | Масова концентрація сірководню, мг/м3 | Масова концентрація меркаптанової сірки, мг/м3 | Маса механічних домішок, мг/м3 | Обсяг газу, тис. м3
[13 empty] | Густина абсолютна, кг/м3,при 20 ºС, | Температура вимірювання/згоряння при | [6 empty] | 20/25ºС
| метан, С1 | етан, С2 | пропан, С3 | ізо-бутан, і-С4 | н-бутан, н-С4 | нео-пентан, нео-С5 | ізо-пентан, і-С5 | н-пентан, н-С5 | гексани та вищі, С6+ | кисень, О2 | азот, N2 | діоксид вуглецю, CО2 |  | Теплота згоряння нижча, ккал/м3 | Теплота згоряння нижча, МДж/м3 | Теплота згоряння нижча, кВт⋅год/м3 | Теплота згоряння вища, ккал/м3 | Теплота згоряння вища, МДж/м3 | Теплота згоряння вища, кВт⋅год/м3 | Число Воббе вище, ккал/м3 | Число Воббе вище, МДж/м3 | Число Воббе вище, кВт⋅год/м3
1 | [13 empty] | 8114 | 33.97 | 9.44 | 8988 | 37.63 | 10.45 | [8 empty] | 5.7976 | 0
2 | [13 empty] | 8114 | 33.97 | 9.44 | 8988 | 37.63 | 10.45 | [8 empty] | 5.4372 | 0
3 | [13 empty] | 8114 | 33.97 | 9.44 | 8988 | 37.63 | 10.45 | [8 empty] | 5.6485 | 0
4 | [13 empty] | 8114 | 33.97 | 9.44 | 8988 | 37.63 | 10.45 | [8 empty] | 5.9421 | 0
5 | 88.7538 | 5.4016 | 0.8469 | 0.028 | 0.0452 | 0.0003 | 0.0163 | 0.0165 | 0.0621 | 0.0274 | 2.6098 | 2.192 | 0.7525 | 8082.8995 | 33.8431 | 9.4004 | 8954.5737 | 37.4928 | 10.4142 | 11328.9945 | 47.4345 | 13.1756 | -19.4 | -18.1 | <0,006 | <0,02 | від. | 6.2557 | 99.9999
6 | [13 empty] | 8082.8995 | 33.8431 | 9.4004 | 8954.5737 | 37.4928 | 10.4142 | [8 empty] | 5.9856 | 0
7 | [13 empty] | 8082.8995 | 33.8431 | 9.4004 | 8954.5737 | 37.4928 | 10.4142 | [8 empty] | 6.6321 | 0
8 | [13 empty] | 8082.8995 | 33.8431 | 9.4004 | 8954.5737 | 37.4928 | 10.4142 | [8 empty] | 6.2674 | 0
9 | [13 empty] | 8082.8995 | 33.8431 | 9.4004 | 8954.5737 | 37.4928 | 10.4142 | [8 empty] | 5.0462 | 0
10 | [13 empty] | 8082.8995 | 33.8431 | 9.4004 | 8954.5737 | 37.4928 | 10.4142 | [8 empty] | 4.8148 | 0
11 | [13 empty] | 8082.8995 | 33.8431 | 9.4004 | 8954.5737 | 37.4928 | 10.4142 | [8 empty] | 4.9196 | 0
12 | [13 empty] | 8082.8995 | 33.8431 | 9.4004 | 8954.5737 | 37.4928 | 10.4142 | [8 empty] | 5.3134 | 0
13 | [13 empty] | 8082.8995 | 33.8431 | 9.4004 | 8954.5737 | 37.4928 | 10.4142 | [8 empty] | 6.044 | 0
14 | 88.9672 | 5.3335 | 0.8996 | 0.0442 | 0.0842 | 0.0007 | 0.026 | 0.0244 | 0.0613 | 0.0024 | 2.3843 | 2.1722 | 0.7526 | 8121.2085 | 34.0035 | 9.445 | 8996.4652 | 37.6682 | 10.4629 | 11381.4426 | 47.6541 | 13.2366 | -13.3 | -16.7 |  |  |  | 5.7721 | 100 | ОК
15 | [13 empty] | 8121.2085 | 34.0035 | 9.445 | 8996.4652 | 37.6682 | 10.4629 | [8 empty] | 5.9607 | 0
16 | [13 empty] | 8121.2085 | 34.0035 | 9.445 | 8996.4652 | 37.6682 | 10.4629 | [8 empty] | 6.6098 | 0
17 | [13 empty] | 8121.2085 | 34.0035 | 9.445 | 8996.4652 | 37.6682 | 10.4629 | [8 empty] | 6.2941 | 0
18 | [13 empty] | 8121.2085 | 34.0035 | 9.445 | 8996.4652 | 37.6682 | 10.4629 | [8 empty] | 5.9595 | 0
19 | [13 empty] | 8121.2085 | 34.0035 | 9.445 | 8996.4652 | 37.6682 | 10.4629 | [8 empty] | 5.482 | 0
20 | 88.5667 | 5.4192 | 0.9494 | 0.0434 | 0.0779 | 0.0006 | 0.0235 | 0.0224 | 0.0552 | 0.0415 | 2.574 | 2.2261 | 0.7551 | 8105.8276 | 33.9391 | 9.4271 | 8979.1259 | 37.5956 | 10.4427 | 11340.6019 | 47.4831 | 13.1891 | -15.9 | -13.7 |  |  |  | 5.5457 | 99.9999
21 | [13 empty] | 8105.8276 | 33.9391 | 9.4271 | 8979.1259 | 37.5956 | 10.4427 | [8 empty] | 5.8701 | 0
22 | [13 empty] | 8105.8276 | 33.9391 | 9.4271 | 8979.1259 | 37.5956 | 10.4427 | [8 empty] | 5.3458 | 0
23 | [13 empty] | 8105.8276 | 33.9391 | 9.4271 | 8979.1259 | 37.5956 | 10.4427 | [8 empty] | 5.5332 | 0
24 | [13 empty] | 8105.8276 | 33.9391 | 9.4271 | 8979.1259 | 37.5956 | 10.4427 | [8 empty] | 5.2207 | 0
25 | [13 empty] | 8105.8276 | 33.9391 | 9.4271 | 8979.1259 | 37.5956 | 10.4427 | [8 empty] | 5.2714 | 0
26 | [13 empty] | 8105.8276 | 33.9391 | 9.4271 | 8979.1259 | 37.5956 | 10.4427 | [8 empty] | 4.997 | 0
27 | [13 empty] | 8105.8276 | 33.9391 | 9.4271 | 8979.1259 | 37.5956 | 10.4427 | [8 empty] | 4.993 | 0
28 | 88.2162 | 5.2531 | 0.8677 | 0.0425 | 0.0745 | 0.0006 | 0.0225 | 0.0216 | 0.0544 | 0.0415 | 3.2345 | 2.171 | 0.7556 | 8035.252 | 33.6436 | 9.345 | 8901.6241 | 37.2711 | 10.3526 | 11238.5957 | 47.056 | 13.0705 | [5 empty] | 4.9383 | 100.0001
29 | [13 empty] | 8035.252 | 33.6436 | 9.345 | 8901.6241 | 37.2711 | 10.3526 | [8 empty] | 5.1639 | 0
30 | [13 empty] | 8035.252 | 33.6436 | 9.345 | 8901.6241 | 37.2711 | 10.3526 | [8 empty] | 5.3954
31 | [13 empty] | 8035.252 | 33.6436 | 9.345 | 8901.6241 | 37.2711 | 10.3526 | [8 empty] | 5.7165 | 0
[7 empty] | Середньозважене значення теплоти згоряння: | [6 empty] | 8094.7382 | 33.8922 | 9.4146 | 8967.2124 | 37.5454 | 10.4285 | [8 empty] | 174.1733
[22 empty] | Газ на ВТВ від ВОГ до межі передачі, тис.м3 | [5 empty] | 0.481
| Заступник начальника Диканського ЛВУМГ | [12 empty] | Герасименко І.М. | [5 empty] | 30.12.2016р. |  | Передано в газорозподільні мережі, тис.м3 | [5 empty] | 173.6923
| Завідувач вимірювальної хіміко-аналітичної лабораторії Диканського ЛВУМГ | [12 empty] | Горшковоз О.В. | [5 empty] | 30.12.2016р.
| Начальник служби ГВ та М | [12 empty] | Левадний С.А. | [5 empty] | 30.12.2016р.