## Полтавагаз ГРС
ПАТ "УКРТРАНСГАЗ" | [12 empty] | ПАСПОРТ ФІЗИКО-ХІМІЧНИХ ПОКАЗНИКІВ ПРИРОДНОГО ГАЗУ | [15 empty] | Маршрут № 109
Філія УМГ "КИЇВТРАНСГАЗ" | [12 empty] | переданого Диканським ЛВУМГ та прийнятого ПАТ "ПОЛТАВАГАЗ"
Решетилівський ПМ Диканського ЛВУМГ | [12 empty] | по ГРС Решетилівка, Жовтневе, Остап'є, Комсомольське, Дейкалівка, Ставкове
Вимірювальна хіміко-аналітична лабораторія | [12 empty] | газопроводу Єлець-Кременчук-Кривий Ріг (ЄККР)
Свідоцтво про атестацію №123-15,чинне до 31.12.2018р. | [12 empty] | за період з 1 грудня по 31 грудня 2016 р.
Число місяця | Назва ГРС | Компонентний склад газу, % мол. | [11 empty] | Фізико-хімічні показники газу обчислені на основі компонентного складу, 101,325 кПа | [9 empty] | Температура точки роси вологи (Р = 3.92 МПа), ºС | Температура точки роси вуглеводнів, ºС | Масова концентрація сірководню, мг/м3 | Масова концентрація меркаптанової сірки, мг/м3 | Маса механічних домішок, мг/м3 | Обсяг газу, тис. м3
|  | метан, С1 | етан, С2 | пропан, С3 | ізо-бутан, і-С4 | н-бутан, н-С4 | нео-пентан, нео-С5 | ізо-пентан, і-С5 | н-пентан, н-С5 | гексани та вищі, С6+ | кисень, О2 | азот, N2 | діоксид вуглецю, CО2 | Густина, кг/м3 | Температура вимірювання/згоряння при | [6 empty] | 20/25ºС
[15 empty] | Теплота згоряння нижча, ккал/м3 | Теплота згоряння нижча, МДж/м3 | Теплота згоряння нижча, кВт⋅год/м3 | Теплота згоряння вища, ккал/м3 | Теплота згоряння вища, МДж/м3 | Теплота згоряння вища, кВт⋅год/м3 | Число Воббе вище, ккал/м3 | Число Воббе вище, МДж/м3 | Число Воббе вище, кВт⋅год/м3
1 | 2 | 3 | 4 | 5 | 6 | 7 | 8 | 9 | 10 | 11 | 12 | 13 | 14 | 15 | 16 | 17 | 18 | 19 | 20 | 21 | 22 | 23 | 24 | 25 | 26 | 27 | 28 | 29 | 30
01 | Решетилівка | [13 empty] | 8184 | 34.27 | 9.5194 | 9076 | 38 | 10.5556 | [5 empty] | <0,01 | <0,02 | відсут | 70.9716
02 | [14 empty] | 8184 | 34.27 | 9.5194 | 9076 | 38 | 10.5556 | [8 empty] | 67.051
03 | [14 empty] | 8184 | 34.27 | 9.5194 | 9076 | 38 | 10.5556 | [8 empty] | 69.0662
04 | [14 empty] | 8184 | 34.27 | 9.5194 | 9076 | 38 | 10.5556 | [8 empty] | 73.6464
05 |  | 96.1723 | 2.1004 | 0.6621 | 0.1016 | 0.0972 | 0.0023 | 0.0189 | 0.0131 | 0.0088 | 0.0051 | 0.6655 | 0.1525 | 0.698 | 8181 | 34.25 | 9.5139 | 9072 | 37.98 | 10.55 | 11917 | 49.89 | 13.8583 | -21.6 | -19.5 |  |  |  | 76.9211
06 | [14 empty] | 8181 | 34.25 | 9.5139 | 9072 | 37.98 | 10.55 | [8 empty] | 71.3937
07 | [14 empty] | 8181 | 34.25 | 9.5139 | 9072 | 37.98 | 10.55 | [8 empty] | 83.3618
08 | [14 empty] | 8181 | 34.25 | 9.5139 | 9072 | 37.98 | 10.55 | [8 empty] | 75.9042
09 | [14 empty] | 8181 | 34.25 | 9.5139 | 9072 | 37.98 | 10.55 | [8 empty] | 63.4312
10 | [14 empty] | 8181 | 34.25 | 9.5139 | 9072 | 37.98 | 10.55 | [8 empty] | 60.074
11 | [14 empty] | 8181 | 34.25 | 9.5139 | 9072 | 37.98 | 10.55 | [8 empty] | 58.968
12 |  | 96.2995 | 2.0225 | 0.6396 | 0.0985 | 0.0942 | 0.0024 | 0.0185 | 0.0129 | 0.0092 | 0.005 | 0.6527 | 0.1451 | 0.697 | 8173 | 34.22 | 9.5056 | 9064 | 37.95 | 10.5417 | 11915 | 49.89 | 13.8583 | -21.6 | -19.8 |  |  |  | 66.7428
13 | [14 empty] | 8173 | 34.22 | 9.5056 | 9064 | 37.95 | 10.5417 | [8 empty] | 74.5741
14 | [14 empty] | 8173 | 34.22 | 9.5056 | 9064 | 37.95 | 10.5417 | [8 empty] | 70.7243
15 | [14 empty] | 8173 | 34.22 | 9.5056 | 9064 | 37.95 | 10.5417 | [8 empty] | 72.9391
16 | [14 empty] | 8173 | 34.22 | 9.5056 | 9064 | 37.95 | 10.5417 | [8 empty] | 78.1888
17 | [14 empty] | 8173 | 34.22 | 9.5056 | 9064 | 37.95 | 10.5417 | [8 empty] | 74.687
18 | [14 empty] | 8173 | 34.22 | 9.5056 | 9064 | 37.95 | 10.5417 | [8 empty] | 67.2982
19 |  | 96.2371 | 2.07 | 0.6587 | 0.1023 | 0.0982 | 0.0017 | 0.0195 | 0.0136 | 0.0089 | 0.0047 | 0.6352 | 0.15 | 0.6976 | 8181 | 34.25 | 9.5139 | 9073 | 37.99 | 10.5528 | 11921 | 49.91 | 13.8639 | -22.2 | -20.2 |  |  |  | 64.5094
20 | [14 empty] | 8181 | 34.25 | 9.5139 | 9073 | 37.99 | 10.5528 | [8 empty] | 69.9657
21 | [14 empty] | 8181 | 34.25 | 9.5139 | 9073 | 37.99 | 10.5528 | [8 empty] | 72.4908
22 | [14 empty] | 8181 | 34.25 | 9.5139 | 9073 | 37.99 | 10.5528 | [8 empty] | 66.611
23 | [14 empty] | 8181 | 34.25 | 9.5139 | 9073 | 37.99 | 10.5528 | [8 empty] | 66.9744
24 | [14 empty] | 8181 | 34.25 | 9.5139 | 9073 | 37.99 | 10.5528 | [8 empty] | 62.96
25 | [14 empty] | 8181 | 34.25 | 9.5139 | 9073 | 37.99 | 10.5528 | [8 empty] | 61.3447
26 |  | 96.226 | 2.076 | 0.674 | 0.104 | 0.101 | 0.003 | 0.02 | 0.014 | 0.008 | 0.004 | 0.621 | 0.1485 | 0.6979 | 8186 | 34.27 | 9.5194 | 9078 | 38.01 | 10.5583 | 11926 | 49.93 | 13.8694 | -23.7 | -21.4 |  |  |  | 60.0213
27 | [14 empty] | 8186 | 34.27 | 9.5194 | 9078 | 38.01 | 10.5583 | [8 empty] | 59.7324
28 | [14 empty] | 8186 | 34.27 | 9.5194 | 9078 | 38.01 | 10.5583 | [8 empty] | 59.1593
29 | [14 empty] | 8186 | 34.27 | 9.5194 | 9078 | 38.01 | 10.5583 | [8 empty] | 60.9998
30 | [14 empty] | 8186 | 34.27 | 9.5194 | 9078 | 38.01 | 10.5583 | [8 empty] | 63.0767
31 | [14 empty] | 8186 | 34.27 | 9.5194 | 9078 | 38.01 | 10.5583 | [8 empty] | 65.8583
Умовно постійні компоненти, мол.% від 01.01.2016 р. | [14 empty] | 8180.3578 | 34.249 | 9.5136 | 9071.8861 | 37.9829 | 10.5508 | Сумарний обсяг, Ʃ Q, тис.м3 | [7 empty] | 2109.6474 | 2109.6473
[14 empty] | Середньозважене значення теплоти згоряння: | [6 empty] | Газ на ВТВ від ВОГ до межі передачі, Ʃ ВТВ, тис.м3 | [7 empty] | 2.419
[21 empty] | Передано в газорозподільні мережі, Q міс, тис.м3 | [7 empty] | 2107.2284
Число місяця | Назва ГРС | Компонентний склад газу, % мол. | [11 empty] | Фізико-хімічні показники газу обчислені на основі компонентного складу, 101,325 кПа | [9 empty] | Температура точки роси вологи (Р = 3.92 МПа), ºС | Температура точки роси вуглеводнів, ºС | Масова концентрація сірководню, мг/м3 | Масова концентрація меркаптанової сірки, мг/м3 | Маса механічних домішок, мг/м3 | Обсяг газу, тис. м3
|  | метан, С1 | етан, С2 | пропан, С3 | ізо-бутан, і-С4 | н-бутан, н-С4 | нео-пентан, нео-С5 | ізо-пентан, і-С5 | н-пентан, н-С5 | гексани та вищі, С6+ | кисень, О2 | азот, N2 | діоксид вуглецю, CО2 | Густина, кг/м3 | Температура вимірювання/згоряння при | [6 empty] | 20/25ºС
[15 empty] | Теплота згоряння нижча, ккал/м3 | Теплота згоряння нижча, МДж/м3 | Теплота згоряння нижча, кВт⋅год/м3 | Теплота згоряння вища, ккал/м3 | Теплота згоряння вища, МДж/м3 | Теплота згоряння вища, кВт⋅год/м3 | Число Воббе вище, ккал/м3 | Число Воббе вище, МДж/м3 | Число Воббе вище, кВт⋅год/м3
1 | 2 | 3 | 4 | 5 | 6 | 7 | 8 | 9 | 10 | 11 | 12 | 13 | 14 | 15 | 16 | 17 | 18 | 19 | 20 | 21 | 22 | 23 | 24 | 25 | 26 | 27 | 28 | 29 | 30
01 | Жовтневе | [13 empty] | 8184 | 34.27 | 9.5194 | 9076 | 38 | 10.5556 | [5 empty] | <0,01 | <0,02 | відсут | 47.6208
02 | [14 empty] | 8184 | 34.27 | 9.5194 | 9076 | 38 | 10.5556 | [8 empty] | 48.2007
03 | [14 empty] | 8184 | 34.27 | 9.5194 | 9076 | 38 | 10.5556 | [8 empty] | 43.2139
04 | [14 empty] | 8184 | 34.27 | 9.5194 | 9076 | 38 | 10.5556 | [8 empty] | 46.1475
05 |  | 96.1723 | 2.1004 | 0.6621 | 0.1016 | 0.0972 | 0.0023 | 0.0189 | 0.0131 | 0.0088 | 0.0051 | 0.6655 | 0.1525 | 0.698 | 8181 | 34.25 | 9.5139 | 9072 | 37.98 | 10.55 | 11917 | 49.89 | 13.8583 | -21.6 | -19.5 |  |  |  | 40.0331
06 | [14 empty] | 8181 | 34.25 | 9.5139 | 9072 | 37.98 | 10.55 | [8 empty] | 36.3543
07 | [14 empty] | 8181 | 34.25 | 9.5139 | 9072 | 37.98 | 10.55 | [8 empty] | 50.3073
08 | [14 empty] | 8181 | 34.25 | 9.5139 | 9072 | 37.98 | 10.55 | [8 empty] | 47.0037
09 | [14 empty] | 8181 | 34.25 | 9.5139 | 9072 | 37.98 | 10.55 | [8 empty] | 36.9654
10 | [14 empty] | 8181 | 34.25 | 9.5139 | 9072 | 37.98 | 10.55 | [8 empty] | 36.467
11 | [14 empty] | 8181 | 34.25 | 9.5139 | 9072 | 37.98 | 10.55 | [8 empty] | 30.4289
12 |  | 96.2995 | 2.0225 | 0.6396 | 0.0985 | 0.0942 | 0.0024 | 0.0185 | 0.0129 | 0.0092 | 0.005 | 0.6527 | 0.1451 | 0.697 | 8173 | 34.22 | 9.5056 | 9064 | 37.95 | 10.5417 | 11915 | 49.89 | 13.8583 | -21.6 | -19.8 |  |  |  | 36.4794
13 | [14 empty] | 8173 | 34.22 | 9.5056 | 9064 | 37.95 | 10.5417 | [8 empty] | 38.3111
14 | [14 empty] | 8173 | 34.22 | 9.5056 | 9064 | 37.95 | 10.5417 | [8 empty] | 33.2889
15 | [14 empty] | 8173 | 34.22 | 9.5056 | 9064 | 37.95 | 10.5417 | [8 empty] | 36.0112
16 | [14 empty] | 8173 | 34.22 | 9.5056 | 9064 | 37.95 | 10.5417 | [8 empty] | 41.262
17 | [14 empty] | 8173 | 34.22 | 9.5056 | 9064 | 37.95 | 10.5417 | [8 empty] | 43.3566
18 | [14 empty] | 8173 | 34.22 | 9.5056 | 9064 | 37.95 | 10.5417 | [8 empty] | 35.7579
19 |  | 96.2371 | 2.07 | 0.6587 | 0.1023 | 0.0982 | 0.0017 | 0.0195 | 0.0136 | 0.0089 | 0.0047 | 0.6352 | 0.15 | 0.6976 | 8181 | 34.25 | 9.5139 | 9073 | 37.99 | 10.5528 | 11921 | 49.91 | 13.8639 | -22.2 | -20.2 |  |  |  | 31.4807
20 | [14 empty] | 8181 | 34.25 | 9.5139 | 9073 | 37.99 | 10.5528 | [8 empty] | 33.1712
21 | [14 empty] | 8181 | 34.25 | 9.5139 | 9073 | 37.99 | 10.5528 | [8 empty] | 37.4425
22 | [14 empty] | 8181 | 34.25 | 9.5139 | 9073 | 37.99 | 10.5528 | [8 empty] | 36.3688
23 | [14 empty] | 8181 | 34.25 | 9.5139 | 9073 | 37.99 | 10.5528 | [8 empty] | 32.2209
24 | [14 empty] | 8181 | 34.25 | 9.5139 | 9073 | 37.99 | 10.5528 | [8 empty] | 29.8476
25 | [14 empty] | 8181 | 34.25 | 9.5139 | 9073 | 37.99 | 10.5528 | [8 empty] | 29.7053
26 |  | 96.226 | 2.076 | 0.674 | 0.104 | 0.101 | 0.003 | 0.02 | 0.014 | 0.008 | 0.004 | 0.621 | 0.1485 | 0.6979 | 8186 | 34.27 | 9.5194 | 9078 | 38.01 | 10.5583 | 11926 | 49.93 | 13.8694 | -23.7 | -21.4 |  |  |  | 30.4494
27 | [14 empty] | 8186 | 34.27 | 9.5194 | 9078 | 38.01 | 10.5583 | [8 empty] | 27.5867
28 | [14 empty] | 8186 | 34.27 | 9.5194 | 9078 | 38.01 | 10.5583 | [8 empty] | 26.6118
29 | [14 empty] | 8186 | 34.27 | 9.5194 | 9078 | 38.01 | 10.5583 | [8 empty] | 27.6245
30 | [14 empty] | 8186 | 34.27 | 9.5194 | 9078 | 38.01 | 10.5583 | [8 empty] | 28.6121
31 | [14 empty] | 8186 | 34.27 | 9.5194 | 9078 | 38.01 | 10.5583 | [8 empty] | 30.3536
Умовно постійні компоненти, мол.% від 01.01.2016 р. | [14 empty] | 8180.3763 | 34.2493 | 9.5137 | 9071.896 | 37.9828 | 10.5508 | Сумарний обсяг, Ʃ Q, тис.м3 | [7 empty] | 1128.6849 | 1128.6848
[14 empty] | Середньозважене значення теплоти згоряння: | [6 empty] | Газ на ВТВ від ВОГ до межі передачі, Ʃ ВТВ, тис.м3 | [7 empty] | 2.579
[21 empty] | Передано в газорозподільні мережі, Q міс, тис.м3 | [7 empty] | 1126.1059
Число місяця | Назва ГРС | Компонентний склад газу, % мол. | [11 empty] | Фізико-хімічні показники газу обчислені на основі компонентного складу, 101,325 кПа | [9 empty] | Температура точки роси вологи (Р = 3.92 МПа), ºС | Температура точки роси вуглеводнів, ºС | Масова концентрація сірководню, мг/м3 | Масова концентрація меркаптанової сірки, мг/м3 | Маса механічних домішок, мг/м3 | Обсяг газу, тис. м3
|  | метан, С1 | етан, С2 | пропан, С3 | ізо-бутан, і-С4 | н-бутан, н-С4 | нео-пентан, нео-С5 | ізо-пентан, і-С5 | н-пентан, н-С5 | гексани та вищі, С6+ | кисень, О2 | азот, N2 | діоксид вуглецю, CО2 | Густина, кг/м3 | Температура вимірювання/згоряння при | [6 empty] | 20/25ºС
[15 empty] | Теплота згоряння нижча, ккал/м3 | Теплота згоряння нижча, МДж/м3 | Теплота згоряння нижча, кВт⋅год/м3 | Теплота згоряння вища, ккал/м3 | Теплота згоряння вища, МДж/м3 | Теплота згоряння вища, кВт⋅год/м3 | Число Воббе вище, ккал/м3 | Число Воббе вище, МДж/м3 | Число Воббе вище, кВт⋅год/м3
1 | 2 | 3 | 4 | 5 | 6 | 7 | 8 | 9 | 10 | 11 | 12 | 13 | 14 | 15 | 16 | 17 | 18 | 19 | 20 | 21 | 22 | 23 | 24 | 25 | 26 | 27 | 28 | 29 | 30
01 | Остап'є | [13 empty] | 8184 | 34.27 | 9.5194 | 9076 | 38 | 10.5556 | [5 empty] | <0,01 | <0,02 | відсут | 50.2397
02 | [14 empty] | 8184 | 34.27 | 9.5194 | 9076 | 38 | 10.5556 | [8 empty] | 39.5547
03 | [14 empty] | 8184 | 34.27 | 9.5194 | 9076 | 38 | 10.5556 | [8 empty] | 36.8695
04 | [14 empty] | 8184 | 34.27 | 9.5194 | 9076 | 38 | 10.5556 | [8 empty] | 31.9932
05 |  | 96.1723 | 2.1004 | 0.6621 | 0.1016 | 0.0972 | 0.0023 | 0.0189 | 0.0131 | 0.0088 | 0.0051 | 0.6655 | 0.1525 | 0.698 | 8181 | 34.25 | 9.5139 | 9072 | 37.98 | 10.55 | 11917 | 49.89 | 13.8583 | -21.6 | -19.5 |  |  |  | 39.652
06 | [14 empty] | 8181 | 34.25 | 9.5139 | 9072 | 37.98 | 10.55 | [8 empty] | 33.8312
07 | [14 empty] | 8181 | 34.25 | 9.5139 | 9072 | 37.98 | 10.55 | [8 empty] | 44.277
08 | [14 empty] | 8181 | 34.25 | 9.5139 | 9072 | 37.98 | 10.55 | [8 empty] | 36.8134
09 | [14 empty] | 8181 | 34.25 | 9.5139 | 9072 | 37.98 | 10.55 | [8 empty] | 35.1191
10 | [14 empty] | 8181 | 34.25 | 9.5139 | 9072 | 37.98 | 10.55 | [8 empty] | 32.8054
11 | [14 empty] | 8181 | 34.25 | 9.5139 | 9072 | 37.98 | 10.55 | [8 empty] | 34.0778
12 |  | 96.2995 | 2.0225 | 0.6396 | 0.0985 | 0.0942 | 0.0024 | 0.0185 | 0.0129 | 0.0092 | 0.005 | 0.6527 | 0.1451 | 0.697 | 8173 | 34.22 | 9.5056 | 9064 | 37.95 | 10.5417 | 11915 | 49.89 | 13.8583 | -21.6 | -19.8 |  |  |  | 29.5147
13 | [14 empty] | 8173 | 34.22 | 9.5056 | 9064 | 37.95 | 10.5417 | [8 empty] | 39.6657
14 | [14 empty] | 8173 | 34.22 | 9.5056 | 9064 | 37.95 | 10.5417 | [8 empty] | 33.784
15 | [14 empty] | 8173 | 34.22 | 9.5056 | 9064 | 37.95 | 10.5417 | [8 empty] | 39.5921
16 | [14 empty] | 8173 | 34.22 | 9.5056 | 9064 | 37.95 | 10.5417 | [8 empty] | 39.0743
17 | [14 empty] | 8173 | 34.22 | 9.5056 | 9064 | 37.95 | 10.5417 | [8 empty] | 43.5627
18 | [14 empty] | 8173 | 34.22 | 9.5056 | 9064 | 37.95 | 10.5417 | [8 empty] | 38.4462
19 |  | 96.2371 | 2.07 | 0.6587 | 0.1023 | 0.0982 | 0.0017 | 0.0195 | 0.0136 | 0.0089 | 0.0047 | 0.6352 | 0.15 | 0.6976 | 8181 | 34.25 | 9.5139 | 9073 | 37.99 | 10.5528 | 11921 | 49.91 | 13.8639 | -22.2 | -20.2 |  |  |  | 38.9912
20 | [14 empty] | 8181 | 34.25 | 9.5139 | 9073 | 37.99 | 10.5528 | [8 empty] | 38.5976
21 | [14 empty] | 8181 | 34.25 | 9.5139 | 9073 | 37.99 | 10.5528 | [8 empty] | 34.5222
22 | [14 empty] | 8181 | 34.25 | 9.5139 | 9073 | 37.99 | 10.5528 | [8 empty] | 39.5806
23 | [14 empty] | 8181 | 34.25 | 9.5139 | 9073 | 37.99 | 10.5528 | [8 empty] | 37.4647
24 | [14 empty] | 8181 | 34.25 | 9.5139 | 9073 | 37.99 | 10.5528 | [8 empty] | 34.5437
25 | [14 empty] | 8181 | 34.25 | 9.5139 | 9073 | 37.99 | 10.5528 | [8 empty] | 34.9436
26 |  | 96.226 | 2.076 | 0.674 | 0.104 | 0.101 | 0.003 | 0.02 | 0.014 | 0.008 | 0.004 | 0.621 | 0.1485 | 0.6979 | 8186 | 34.27 | 9.5194 | 9078 | 38.01 | 10.5583 | 11926 | 49.93 | 13.8694 | -23.7 | -21.4 |  |  |  | 34.5216
27 | [14 empty] | 8186 | 34.27 | 9.5194 | 9078 | 38.01 | 10.5583 | [8 empty] | 31.7175
28 | [14 empty] | 8186 | 34.27 | 9.5194 | 9078 | 38.01 | 10.5583 | [8 empty] | 34.6103
29 | [14 empty] | 8186 | 34.27 | 9.5194 | 9078 | 38.01 | 10.5583 | [8 empty] | 35.0628
30 | [14 empty] | 8186 | 34.27 | 9.5194 | 9078 | 38.01 | 10.5583 | [8 empty] | 41.3946
31 | [14 empty] | 8186 | 34.27 | 9.5194 | 9078 | 38.01 | 10.5583 | [8 empty] | 38.4559
Умовно постійні компоненти, мол.% від 01.01.2016 р. | [14 empty] | 8180.5193 | 34.2496 | 9.5138 | 9072.0683 | 37.9837 | 10.551 | Сумарний обсяг, Ʃ Q, тис.м3 | [7 empty] | 1153.2792 | 1153.279
[14 empty] | Середньозважене значення теплоти згоряння: | [6 empty] | Газ на ВТВ від ВОГ до межі передачі, Ʃ ВТВ, тис.м3 | [7 empty] | 2.229
[21 empty] | Передано в газорозподільні мережі, Q міс, тис.м3 | [7 empty] | 1151.0502
Число місяця | Назва ГРС | Компонентний склад газу, % мол. | [11 empty] | Фізико-хімічні показники газу обчислені на основі компонентного складу, 101,325 кПа | [9 empty] | Температура точки роси вологи (Р = 3.92 МПа), ºС | Температура точки роси вуглеводнів, ºС | Масова концентрація сірководню, мг/м3 | Масова концентрація меркаптанової сірки, мг/м3 | Маса механічних домішок, мг/м3 | Обсяг газу, тис. м3
|  | метан, С1 | етан, С2 | пропан, С3 | ізо-бутан, і-С4 | н-бутан, н-С4 | нео-пентан, нео-С5 | ізо-пентан, і-С5 | н-пентан, н-С5 | гексани та вищі, С6+ | кисень, О2 | азот, N2 | діоксид вуглецю, CО2 | Густина, кг/м3 | Температура вимірювання/згоряння при | [6 empty] | 20/25ºС
[15 empty] | Теплота згоряння нижча, ккал/м3 | Теплота згоряння нижча, МДж/м3 | Теплота згоряння нижча, кВт⋅год/м3 | Теплота згоряння вища, ккал/м3 | Теплота згоряння вища, МДж/м3 | Теплота згоряння вища, кВт⋅год/м3 | Число Воббе вище, ккал/м3 | Число Воббе вище, МДж/м3 | Число Воббе вище, кВт⋅год/м3
1 | 2 | 3 | 4 | 5 | 6 | 7 | 8 | 9 | 10 | 11 | 12 | 13 | 14 | 15 | 16 | 17 | 18 | 19 | 20 | 21 | 22 | 23 | 24 | 25 | 26 | 27 | 28 | 29 | 30
01 | Комсомольське | [13 empty] | 8184 | 34.27 | 9.5194 | 9076 | 38 | 10.5556 | [5 empty] | <0,01 | <0,02 | відсут | 4.913
02 | [14 empty] | 8184 | 34.27 | 9.5194 | 9076 | 38 | 10.5556 | [8 empty] | 4.629
03 | [14 empty] | 8184 | 34.27 | 9.5194 | 9076 | 38 | 10.5556 | [8 empty] | 4.7169
04 | [14 empty] | 8184 | 34.27 | 9.5194 | 9076 | 38 | 10.5556 | [8 empty] | 4.9897
05 |  | 96.1723 | 2.1004 | 0.6621 | 0.1016 | 0.0972 | 0.0023 | 0.0189 | 0.0131 | 0.0088 | 0.0051 | 0.6655 | 0.1525 | 0.698 | 8181 | 34.25 | 9.5139 | 9072 | 37.98 | 10.55 | 11917 | 49.89 | 13.8583 | -21.6 | -19.5 |  |  |  | 5.1131
06 | [14 empty] | 8181 | 34.25 | 9.5139 | 9072 | 37.98 | 10.55 | [8 empty] | 5.0129
07 | [14 empty] | 8181 | 34.25 | 9.5139 | 9072 | 37.98 | 10.55 | [8 empty] | 5.4477
08 | [14 empty] | 8181 | 34.25 | 9.5139 | 9072 | 37.98 | 10.55 | [8 empty] | 5.2003
09 | [14 empty] | 8181 | 34.25 | 9.5139 | 9072 | 37.98 | 10.55 | [8 empty] | 4.2741
10 | [14 empty] | 8181 | 34.25 | 9.5139 | 9072 | 37.98 | 10.55 | [8 empty] | 4.0232
11 | [14 empty] | 8181 | 34.25 | 9.5139 | 9072 | 37.98 | 10.55 | [8 empty] | 4.2348
12 |  | 96.2995 | 2.0225 | 0.6396 | 0.0985 | 0.0942 | 0.0024 | 0.0185 | 0.0129 | 0.0092 | 0.005 | 0.6527 | 0.1451 | 0.697 | 8173 | 34.22 | 9.5056 | 9064 | 37.95 | 10.5417 | 11915 | 49.89 | 13.8583 | -21.6 | -19.8 |  |  |  | 4.7954
13 | [14 empty] | 8173 | 34.22 | 9.5056 | 9064 | 37.95 | 10.5417 | [8 empty] | 5.1663
14 | [14 empty] | 8173 | 34.22 | 9.5056 | 9064 | 37.95 | 10.5417 | [8 empty] | 4.967
15 | [14 empty] | 8173 | 34.22 | 9.5056 | 9064 | 37.95 | 10.5417 | [8 empty] | 5.2287
16 | [14 empty] | 8173 | 34.22 | 9.5056 | 9064 | 37.95 | 10.5417 | [8 empty] | 5.796
17 | [14 empty] | 8173 | 34.22 | 9.5056 | 9064 | 37.95 | 10.5417 | [8 empty] | 5.5252
18 | [14 empty] | 8173 | 34.22 | 9.5056 | 9064 | 37.95 | 10.5417 | [8 empty] | 4.931
19 |  | 96.2371 | 2.07 | 0.6587 | 0.1023 | 0.0982 | 0.0017 | 0.0195 | 0.0136 | 0.0089 | 0.0047 | 0.6352 | 0.15 | 0.6976 | 8181 | 34.25 | 9.5139 | 9073 | 37.99 | 10.5528 | 11921 | 49.91 | 13.8639 | -22.2 | -20.2 |  |  |  | 4.7632
20 | [14 empty] | 8181 | 34.25 | 9.5139 | 9073 | 37.99 | 10.5528 | [8 empty] | 5.0338
21 | [14 empty] | 8181 | 34.25 | 9.5139 | 9073 | 37.99 | 10.5528 | [8 empty] | 5.1007
22 | [14 empty] | 8181 | 34.25 | 9.5139 | 9073 | 37.99 | 10.5528 | [8 empty] | 4.65
23 | [14 empty] | 8181 | 34.25 | 9.5139 | 9073 | 37.99 | 10.5528 | [8 empty] | 4.7612
24 | [14 empty] | 8181 | 34.25 | 9.5139 | 9073 | 37.99 | 10.5528 | [8 empty] | 4.5209
25 | [14 empty] | 8181 | 34.25 | 9.5139 | 9073 | 37.99 | 10.5528 | [8 empty] | 4.4858
26 |  | 96.226 | 2.076 | 0.674 | 0.104 | 0.101 | 0.003 | 0.02 | 0.014 | 0.008 | 0.004 | 0.621 | 0.1485 | 0.6979 | 8186 | 34.27 | 9.5194 | 9078 | 38.01 | 10.5583 | 11926 | 49.93 | 13.8694 | -23.7 | -21.4 |  |  |  | 4.333
27 | [14 empty] | 8186 | 34.27 | 9.5194 | 9078 | 38.01 | 10.5583 | [8 empty] | 4.3608
28 | [14 empty] | 8186 | 34.27 | 9.5194 | 9078 | 38.01 | 10.5583 | [8 empty] | 4.3314
29 | [14 empty] | 8186 | 34.27 | 9.5194 | 9078 | 38.01 | 10.5583 | [8 empty] | 4.3536
30 | [14 empty] | 8186 | 34.27 | 9.5194 | 9078 | 38.01 | 10.5583 | [8 empty] | 4.6745
31 | [14 empty] | 8186 | 34.27 | 9.5194 | 9078 | 38.01 | 10.5583 | [8 empty] | 4.8556
Умовно постійні компоненти, мол.% від 01.01.2016 р. | [14 empty] | 8180.3365 | 34.2489 | 9.5136 | 9071.8692 | 37.9829 | 10.5508 | Сумарний обсяг, Ʃ Q, тис.м3 | [7 empty] | 149.1887 | 149.1888
[14 empty] | Середньозважене значення теплоти згоряння: | [6 empty] | Газ на ВТВ від ВОГ до межі передачі, Ʃ ВТВ, тис.м3 | [7 empty] | 0
[21 empty] | Передано в газорозподільні мережі, Q міс, тис.м3 | [7 empty] | 149.1887
Число місяця | Назва ГРС | Компонентний склад газу, % мол. | [11 empty] | Фізико-хімічні показники газу обчислені на основі компонентного складу, 101,325 кПа | [9 empty] | Температура точки роси вологи (Р = 3.92 МПа), ºС | Температура точки роси вуглеводнів, ºС | Масова концентрація сірководню, мг/м3 | Масова концентрація меркаптанової сірки, мг/м3 | Маса механічних домішок, мг/м3 | Обсяг газу, тис. м3
|  | метан, С1 | етан, С2 | пропан, С3 | ізо-бутан, і-С4 | н-бутан, н-С4 | нео-пентан, нео-С5 | ізо-пентан, і-С5 | н-пентан, н-С5 | гексани та вищі, С6+ | кисень, О2 | азот, N2 | діоксид вуглецю, CО2 | Густина, кг/м3 | Температура вимірювання/згоряння при | [6 empty] | 20/25ºС
[15 empty] | Теплота згоряння нижча, ккал/м3 | Теплота згоряння нижча, МДж/м3 | Теплота згоряння нижча, кВт⋅год/м3 | Теплота згоряння вища, ккал/м3 | Теплота згоряння вища, МДж/м3 | Теплота згоряння вища, кВт⋅год/м3 | Число Воббе вище, ккал/м3 | Число Воббе вище, МДж/м3 | Число Воббе вище, кВт⋅год/м3
1 | 2 | 3 | 4 | 5 | 6 | 7 | 8 | 9 | 10 | 11 | 12 | 13 | 14 | 15 | 16 | 17 | 18 | 19 | 20 | 21 | 22 | 23 | 24 | 25 | 26 | 27 | 28 | 29 | 30
01 | Дейкалівка | [13 empty] | 8184 | 34.27 | 9.5194 | 9076 | 38 | 10.5556 | [5 empty] | <0,01 | <0,02 | відсут | 20.5566
02 | [14 empty] | 8184 | 34.27 | 9.5194 | 9076 | 38 | 10.5556 | [8 empty] | 19.0088
03 | [14 empty] | 8184 | 34.27 | 9.5194 | 9076 | 38 | 10.5556 | [8 empty] | 19.6326
04 | [14 empty] | 8184 | 34.27 | 9.5194 | 9076 | 38 | 10.5556 | [8 empty] | 20.1869
05 |  | 96.1723 | 2.1004 | 0.6621 | 0.1016 | 0.0972 | 0.0023 | 0.0189 | 0.0131 | 0.0088 | 0.0051 | 0.6655 | 0.1525 | 0.698 | 8181 | 34.25 | 9.5139 | 9072 | 37.98 | 10.55 | 11917 | 49.89 | 13.8583 | -21.6 | -19.5 |  |  |  | 21.1672
06 | [14 empty] | 8181 | 34.25 | 9.5139 | 9072 | 37.98 | 10.55 | [8 empty] | 20.2787
07 | [14 empty] | 8181 | 34.25 | 9.5139 | 9072 | 37.98 | 10.55 | [8 empty] | 23.0003
08 | [14 empty] | 8181 | 34.25 | 9.5139 | 9072 | 37.98 | 10.55 | [8 empty] | 21.7013
09 | [14 empty] | 8181 | 34.25 | 9.5139 | 9072 | 37.98 | 10.55 | [8 empty] | 18.0745
10 | [14 empty] | 8181 | 34.25 | 9.5139 | 9072 | 37.98 | 10.55 | [8 empty] | 16.4084
11 | [14 empty] | 8181 | 34.25 | 9.5139 | 9072 | 37.98 | 10.55 | [8 empty] | 17.7114
12 |  | 96.2995 | 2.0225 | 0.6396 | 0.0985 | 0.0942 | 0.0024 | 0.0185 | 0.0129 | 0.0092 | 0.005 | 0.6527 | 0.1451 | 0.697 | 8173 | 34.22 | 9.5056 | 9064 | 37.95 | 10.5417 | 11915 | 49.89 | 13.8583 | -21.6 | -19.8 |  |  |  | 19.1253
13 |  | 96.2287 | 2.0684 | 0.6576 | 0.1017 | 0.0979 | 0.0024 | 0.0192 | 0.0134 | 0.0089 | 0.0049 | 0.6486 | 0.1483 | 0.6976 | 8180 | 34.25 | 9.5139 | 9071 | 37.98 | 10.55 | 11919 | 49.9 | 13.8611 | [5 empty] | 21.2458
14 | [14 empty] | 8180 | 34.25 | 9.5139 | 9071 | 37.98 | 10.55 | [8 empty] | 20.3811
15 | [14 empty] | 8180 | 34.25 | 9.5139 | 9071 | 37.98 | 10.55 | [8 empty] | 20.7924
16 | [14 empty] | 8180 | 34.25 | 9.5139 | 9071 | 37.98 | 10.55 | [8 empty] | 22.7794
17 | [14 empty] | 8180 | 34.25 | 9.5139 | 9071 | 37.98 | 10.55 | [8 empty] | 22.4374
18 | [14 empty] | 8180 | 34.25 | 9.5139 | 9071 | 37.98 | 10.55 | [8 empty] | 20.4135
19 |  | 96.2371 | 2.07 | 0.6587 | 0.1023 | 0.0982 | 0.0017 | 0.0195 | 0.0136 | 0.0089 | 0.0047 | 0.6352 | 0.15 | 0.6976 | 8181 | 34.25 | 9.5139 | 9073 | 37.99 | 10.5528 | 11921 | 49.91 | 13.8639 | -22.2 | -20.2 |  |  |  | 19.4183
20 | [14 empty] | 8181 | 34.25 | 9.5139 | 9073 | 37.99 | 10.5528 | [8 empty] | 19.9757
21 | [14 empty] | 8181 | 34.25 | 9.5139 | 9073 | 37.99 | 10.5528 | [8 empty] | 21.4872
22 | [14 empty] | 8181 | 34.25 | 9.5139 | 9073 | 37.99 | 10.5528 | [8 empty] | 19.2002
23 | [14 empty] | 8181 | 34.25 | 9.5139 | 9073 | 37.99 | 10.5528 | [8 empty] | 19.6202
24 | [14 empty] | 8181 | 34.25 | 9.5139 | 9073 | 37.99 | 10.5528 | [8 empty] | 18.5841
25 | [14 empty] | 8181 | 34.25 | 9.5139 | 9073 | 37.99 | 10.5528 | [8 empty] | 19.0568
26 |  | 96.226 | 2.076 | 0.674 | 0.104 | 0.101 | 0.003 | 0.02 | 0.014 | 0.008 | 0.004 | 0.621 | 0.1485 | 0.6979 | 8186 | 34.27 | 9.5194 | 9078 | 38.01 | 10.5583 | 11926 | 49.93 | 13.8694 | -23.7 | -21.4 |  |  |  | 18.0416
27 | [14 empty] | 8186 | 34.27 | 9.5194 | 9078 | 38.01 | 10.5583 | [8 empty] | 18.2226
28 | [14 empty] | 8186 | 34.27 | 9.5194 | 9078 | 38.01 | 10.5583 | [8 empty] | 17.7856
29 | [14 empty] | 8186 | 34.27 | 9.5194 | 9078 | 38.01 | 10.5583 | [8 empty] | 18.5067
30 | [14 empty] | 8186 | 34.27 | 9.5194 | 9078 | 38.01 | 10.5583 | [8 empty] | 19.3022
31 | [14 empty] | 8186 | 34.27 | 9.5194 | 9078 | 38.01 | 10.5583 | [8 empty] | 20.3547
Умовно постійні компоненти, мол.% від 01.01.2016 р. | [14 empty] | 8181.8433 | 34.2553 | 9.5154 | 9073.3786 | 37.9894 | 10.5526 | Сумарний обсяг, Ʃ Q, тис.м3 | [7 empty] | 614.4578 | 614.4575
[14 empty] | Середньозважене значення теплоти згоряння: | [6 empty] | Газ на ВТВ від ВОГ до межі передачі, Ʃ ВТВ, тис.м3 | [7 empty] | 2.241
[21 empty] | Передано в газорозподільні мережі, Q міс, тис.м3 | [7 empty] | 612.2168
Число місяця | Назва ГРС | Компонентний склад газу, % мол. | [11 empty] | Фізико-хімічні показники газу обчислені на основі компонентного складу, 101,325 кПа | [9 empty] | Температура точки роси вологи (Р = 3.92 МПа), ºС | Температура точки роси вуглеводнів, ºС | Масова концентрація сірководню, мг/м3 | Масова концентрація меркаптанової сірки, мг/м3 | Маса механічних домішок, мг/м3 | Обсяг газу, тис. м3
|  | метан, С1 | етан, С2 | пропан, С3 | ізо-бутан, і-С4 | н-бутан, н-С4 | нео-пентан, нео-С5 | ізо-пентан, і-С5 | н-пентан, н-С5 | гексани та вищі, С6+ | кисень, О2 | азот, N2 | діоксид вуглецю, CО2 | Густина, кг/м3 | Температура вимірювання/згоряння при | [6 empty] | 20/25ºС
[15 empty] | Теплота згоряння нижча, ккал/м3 | Теплота згоряння нижча, МДж/м3 | Теплота згоряння нижча, кВт⋅год/м3 | Теплота згоряння вища, ккал/м3 | Теплота згоряння вища, МДж/м3 | Теплота згоряння вища, кВт⋅год/м3 | Число Воббе вище, ккал/м3 | Число Воббе вище, МДж/м3 | Число Воббе вище, кВт⋅год/м3
1 | 2 | 3 | 4 | 5 | 6 | 7 | 8 | 9 | 10 | 11 | 12 | 13 | 14 | 15 | 16 | 17 | 18 | 19 | 20 | 21 | 22 | 23 | 24 | 25 | 26 | 27 | 28 | 29 | 30
01 | Ставкове | [13 empty] | 8184 | 34.27 | 9.5194 | 9076 | 38 | 10.5556 | [5 empty] | <0,01 | <0,02 | відсут | 13.0069
02 | [14 empty] | 8184 | 34.27 | 9.5194 | 9076 | 38 | 10.5556 | [8 empty] | 11.9337
03 | [14 empty] | 8184 | 34.27 | 9.5194 | 9076 | 38 | 10.5556 | [8 empty] | 7.8337
04 | [14 empty] | 8184 | 34.27 | 9.5194 | 9076 | 38 | 10.5556 | [8 empty] | 7.1275
05 |  | 96.1723 | 2.1004 | 0.6621 | 0.1016 | 0.0972 | 0.0023 | 0.0189 | 0.0131 | 0.0088 | 0.0051 | 0.6655 | 0.1525 | 0.698 | 8181 | 34.25 | 9.5139 | 9072 | 37.98 | 10.55 | 11917 | 49.89 | 13.8583 | -21.6 | -19.5 |  |  |  | 7.0926
06 | [14 empty] | 8181 | 34.25 | 9.5139 | 9072 | 37.98 | 10.55 | [8 empty] | 6.7769
07 | [14 empty] | 8181 | 34.25 | 9.5139 | 9072 | 37.98 | 10.55 | [8 empty] | 7.6887
08 | [14 empty] | 8181 | 34.25 | 9.5139 | 9072 | 37.98 | 10.55 | [8 empty] | 7.1306
09 | [14 empty] | 8181 | 34.25 | 9.5139 | 9072 | 37.98 | 10.55 | [8 empty] | 5.8283
10 | [14 empty] | 8181 | 34.25 | 9.5139 | 9072 | 37.98 | 10.55 | [8 empty] | 5.2661
11 | [14 empty] | 8181 | 34.25 | 9.5139 | 9072 | 37.98 | 10.55 | [8 empty] | 5.7922
12 |  | 96.2995 | 2.0225 | 0.6396 | 0.0985 | 0.0942 | 0.0024 | 0.0185 | 0.0129 | 0.0092 | 0.005 | 0.6527 | 0.1451 | 0.697 | 8173 | 34.22 | 9.5056 | 9064 | 37.95 | 10.5417 | 11915 | 49.89 | 13.8583 | -21.6 | -19.8 |  |  |  | 6.1767
13 | [14 empty] | 8173 | 34.22 | 9.5056 | 9064 | 37.95 | 10.5417 | [8 empty] | 11.9747
14 | [14 empty] | 8173 | 34.22 | 9.5056 | 9064 | 37.95 | 10.5417 | [8 empty] | 13.8566
15 | [14 empty] | 8173 | 34.22 | 9.5056 | 9064 | 37.95 | 10.5417 | [8 empty] | 12.6595
16 | [14 empty] | 8173 | 34.22 | 9.5056 | 9064 | 37.95 | 10.5417 | [8 empty] | 10.274
17 | [14 empty] | 8173 | 34.22 | 9.5056 | 9064 | 37.95 | 10.5417 | [8 empty] | 14.0683
18 | [14 empty] | 8173 | 34.22 | 9.5056 | 9064 | 37.95 | 10.5417 | [8 empty] | 13.8261
19 |  | 96.2371 | 2.07 | 0.6587 | 0.1023 | 0.0982 | 0.0017 | 0.0195 | 0.0136 | 0.0089 | 0.0047 | 0.6352 | 0.15 | 0.6976 | 8181 | 34.25 | 9.5139 | 9073 | 37.99 | 10.5528 | 11921 | 49.91 | 13.8639 | -22.2 | -20.2 |  |  |  | 10.1345
20 | [14 empty] | 8181 | 34.25 | 9.5139 | 9073 | 37.99 | 10.5528 | [8 empty] | 6.5813
21 | [14 empty] | 8181 | 34.25 | 9.5139 | 9073 | 37.99 | 10.5528 | [8 empty] | 10.292
22 | [14 empty] | 8181 | 34.25 | 9.5139 | 9073 | 37.99 | 10.5528 | [8 empty] | 13.2014
23 | [14 empty] | 8181 | 34.25 | 9.5139 | 9073 | 37.99 | 10.5528 | [8 empty] | 8.2983
24 | [14 empty] | 8181 | 34.25 | 9.5139 | 9073 | 37.99 | 10.5528 | [8 empty] | 12.095
25 | [14 empty] | 8181 | 34.25 | 9.5139 | 9073 | 37.99 | 10.5528 | [8 empty] | 11.5156
26 |  | 96.226 | 2.076 | 0.674 | 0.104 | 0.101 | 0.003 | 0.02 | 0.014 | 0.008 | 0.004 | 0.621 | 0.1485 | 0.6979 | 8186 | 34.27 | 9.5194 | 9078 | 38.01 | 10.5583 | 11926 | 49.93 | 13.8694 | -23.7 | -21.4 |  |  |  | 11.2216
27 | [14 empty] | 8186 | 34.27 | 9.5194 | 9078 | 38.01 | 10.5583 | [8 empty] | 8.5008
28 | [14 empty] | 8186 | 34.27 | 9.5194 | 9078 | 38.01 | 10.5583 | [8 empty] | 8.8424
29 | [14 empty] | 8186 | 34.27 | 9.5194 | 9078 | 38.01 | 10.5583 | [8 empty] | 9.9313
30 | [14 empty] | 8186 | 34.27 | 9.5194 | 9078 | 38.01 | 10.5583 | [8 empty] | 13.1468
31 | [14 empty] | 8186 | 34.27 | 9.5194 | 9078 | 38.01 | 10.5583 | [8 empty] | 8.8095
Умовно постійні компоненти, мол.% від 01.01.2016 р. | [14 empty] | 8180.2 | 34.2484 | 9.5134 | 9071.7732 | 37.9828 | 10.5508 | Сумарний обсяг, Ʃ Q, тис.м3 | [7 empty] | 300.8837 | 300.8836
[14 empty] | Середньозважене значення теплоти згоряння: | [6 empty] | Газ на ВТВ від ВОГ до межі передачі, Ʃ ВТВ, тис.м3 | [7 empty] | 2.654
[21 empty] | Передано в газорозподільні мережі, Q міс, тис.м3 | [7 empty] | 298.2297
|  | Заступник начальника Диканського ЛВУМГ | [9 empty] | І.М.Герасименко
[12 empty] | прізвище |  |  |  | підпис |  |  | дата
|  | Начальник Решетилівського ПМ | [9 empty] | О.Г.Славіков
[12 empty] | прізвище |  |  |  | підпис |  |  | дата
|  | Завідувач лабораторії Решетилівського ПМ | [9 empty] | А.В.Славінська
[12 empty] | прізвище |  |  |  | підпис |  |  | дата
|  | Начальник служби ГВ та М | [9 empty] | С.А.Левадний
[12 empty] | прізвище |  |  |  | підпис |  |  | дата