## Лист1
ПАТ "УКРТРАНСГАЗ" | [11 empty] | ПАСПОРТ ФІЗИКО-ХІМІЧНИХ ПОКАЗНИКІВ ПРИРОДНОГО ГАЗУ №15-41 | [13 empty] | Маршрут №98
Філія "УМГ "КИЇВТРАНСГАЗ" | [9 empty] | переданого ПАТ "УКРТРАНСГАЗ", філії УМГ "КИЇВТРАНСГАЗ", Диканське ЛВУМГ та прийнятого ПАТ "ПОЛТАВАГАЗ"
Диканський п/м Диканського ЛВУМГ | [9 empty] | по ГРС Руновщина
Вимірювальна хіміко-аналітична лабораторія
Свідоцтво № 186-13 чинне до 05.12.2018р. | [9 empty] | газопроводу Єфремівка - Диканька - Київ | [11 empty] | за період з 1 грудня по 31 грудня 2016р.
Число місяця | Компонентний склад, % мол. | [11 empty] | Фізико-хімічні показники газу обчислені на основі компонентного складу, 101,325 кПа | [9 empty] | Температура точки роси вологи (Р = 3.92 МПа), ºС | Температура точки роси вуглеводнів, ºС | Масова концентрація сірководню, мг/м3 | Масова концентрація меркаптанової сірки, мг/м3 | Маса механічних домішок, мг/м3 | Обсяг газу, тис. м3
[13 empty] | Густина абсолютна, кг/м3,при 20 ºС, | Температура вимірювання/згоряння при | [6 empty] | 20/25ºС
| метан, С1 | етан, С2 | пропан, С3 | ізо-бутан, і-С4 | н-бутан, н-С4 | нео-пентан, нео-С5 | ізо-пентан, і-С5 | н-пентан, н-С5 | гексани та вищі, С6+ | кисень, О2 | азот, N2 | діоксид вуглецю, CО2 |  | Теплота згоряння нижча, ккал/м3 | Теплота згоряння нижча, МДж/м3 | Теплота згоряння нижча, кВт⋅год/м3 | Теплота згоряння вища, ккал/м3 | Теплота згоряння вища, МДж/м3 | Теплота згоряння вища, кВт⋅год/м3 | Число Воббе вище, ккал/м3 | Число Воббе вище, МДж/м3 | Число Воббе вище, кВт⋅год/м3
1 | 89.8639 | 3.6592 | 1.0471 | 0.1473 | 0.2322 | 0.0046 | 0.0641 | 0.0513 | 0.0756 | 0.0037 | 4.3475 | 0.5035 | 0.7412 | 8078.1466 | 33.8232 | 9.3949 | 8949.4865 | 37.4715 | 10.4083 | 11408.3831 | 47.7669 | 13.2679 | -14.7 | -13.5 |  |  |  | 11.2331 | 100 | ОК
2 | [13 empty] | 8078.1466 | 33.8232 | 9.3949 | 8949.4865 | 37.4715 | 10.4083 | [8 empty] | 5.0494 | 0
3 | [13 empty] | 8078.1466 | 33.8232 | 9.3949 | 8949.4865 | 37.4715 | 10.4083 | [8 empty] | 5.248 | 0
4 | [13 empty] | 8078.1466 | 33.8232 | 9.3949 | 8949.4865 | 37.4715 | 10.4083 | [8 empty] | 5.2994 | 0
5 | [13 empty] | 8078.1466 | 33.8232 | 9.3949 | 8949.4865 | 37.4715 | 10.4083 | [5 empty] | <0,006 | <0,02 | від. | 5.6346 | 0
6 | 89.6281 | 3.726 | 1.0872 | 0.1513 | 0.2404 | 0.0046 | 0.0638 | 0.0503 | 0.0588 | 0.0047 | 4.4568 | 0.528 | 0.7426 | 8073.2983 | 33.8029 | 9.3892 | 8943.8739 | 37.448 | 10.4017 | 11390.566 | 47.6923 | 13.2472 | [5 empty] | 5.3775 | 100 | ОК
7 | [13 empty] | 8073.2983 | 33.8029 | 9.3892 | 8943.8739 | 37.448 | 10.4017 | [8 empty] | 6.0456 | 0
8 | [13 empty] | 8073.2983 | 33.8029 | 9.3892 | 8943.8739 | 37.448 | 10.4017 | [8 empty] | 5.7586 | 0
9 | [13 empty] | 8073.2983 | 33.8029 | 9.3892 | 8943.8739 | 37.448 | 10.4017 | [8 empty] | 4.7861 | 0
10 | [13 empty] | 8073.2983 | 33.8029 | 9.3892 | 8943.8739 | 37.448 | 10.4017 | [8 empty] | 4.396 | 0
11 | [13 empty] | 8073.2983 | 33.8029 | 9.3892 | 8943.8739 | 37.448 | 10.4017 | [8 empty] | 4.531 | 0
12 | 90.3391 | 3.6241 | 1.0055 | 0.1393 | 0.2215 | 0.0044 | 0.0614 | 0.0497 | 0.0605 | 0.0004 | 3.9812 | 0.513 | 0.7379 | 8090.375 | 33.8744 | 9.4091 | 8963.6972 | 37.531 | 10.4248 | 11452.0898 | 47.9499 | 13.3188 | [5 empty] | 5.0964 | 100.0001
13 | [13 empty] | 8090.375 | 33.8744 | 9.4091 | 8963.6972 | 37.531 | 10.4248 | [8 empty] | 5.6486 | 0
14 | [13 empty] | 8090.375 | 33.8744 | 9.4091 | 8963.6972 | 37.531 | 10.4248 | [8 empty] | 5.422 | 0
15 | [13 empty] | 8090.375 | 33.8744 | 9.4091 | 8963.6972 | 37.531 | 10.4248 | [8 empty] | 5.5897 | 0
16 | [13 empty] | 8090.375 | 33.8744 | 9.4091 | 8963.6972 | 37.531 | 10.4248 | [8 empty] | 6.1812 | 0
17 | [13 empty] | 8090.375 | 33.8744 | 9.4091 | 8963.6972 | 37.531 | 10.4248 | [8 empty] | 6.0441 | 0
18 | [13 empty] | 8090.375 | 33.8744 | 9.4091 | 8963.6972 | 37.531 | 10.4248 | [8 empty] | 5.5504 | 0
19 | 89.4458 | 3.7964 | 1.1509 | 0.1578 | 0.2544 | 0.0047 | 0.07 | 0.0582 | 0.088 | 0.0067 | 4.4309 | 0.5363 | 0.7453 | 8103.1526 | 33.9279 | 9.424 | 8975.9016 | 37.5821 | 10.439 | 11410.6998 | 47.7766 | 13.2706 | [5 empty] | 5.328 | 100.0001
20 | [13 empty] | 8103.1526 | 33.9279 | 9.424 | 8975.9016 | 37.5821 | 10.439 | [8 empty] | 5.4845 | 0
21 | [13 empty] | 8103.1526 | 33.9279 | 9.424 | 8975.9016 | 37.5821 | 10.439 | [8 empty] | 5.7719 | 0
22 | [13 empty] | 8103.1526 | 33.9279 | 9.424 | 8975.9016 | 37.5821 | 10.439 | [8 empty] | 5.3494 | 0
23 | [13 empty] | 8103.1526 | 33.9279 | 9.424 | 8975.9016 | 37.5821 | 10.439 | [8 empty] | 5.2659 | 0
24 | [13 empty] | 8103.1526 | 33.9279 | 9.424 | 8975.9016 | 37.5821 | 10.439 | [8 empty] | 5.0598 | 0
25 | [13 empty] | 8103.1526 | 33.9279 | 9.424 | 8975.9016 | 37.5821 | 10.439 | [8 empty] | 5.1131 | 0
26 | [13 empty] | 8103.1526 | 33.9279 | 9.424 | 8975.9016 | 37.5821 | 10.439 | [8 empty] | 5.0286 | 0
27 | [13 empty] | 8103.1526 | 33.9279 | 9.424 | 8975.9016 | 37.5821 | 10.439 | [8 empty] | 4.9614 | 0
28 | 90.0962 | 3.6183 | 0.999 | 0.1391 | 0.2189 | 0.0043 | 0.0588 | 0.0468 | 0.0524 | 0.0112 | 4.2609 | 0.4941 | 0.7386 | 8063.0523 | 33.76 | 9.3773 | 8933.5801 | 37.4049 | 10.3898 | 11408.1204 | 47.7658 | 13.2676 | [5 empty] | 4.8565 | 100 | ОК
29 | [13 empty] | 8063.0523 | 33.76 | 9.3773 | 8933.5801 | 37.4049 | 10.3898 | [8 empty] | 4.8627 | 0
30 | [13 empty] | 8063.0523 | 33.76 | 9.3773 | 8933.5801 | 37.4049 | 10.3898 | [8 empty] | 5.336
31 | [13 empty] | 8063.0523 | 33.76 | 9.3773 | 8933.5801 | 37.4049 | 10.3898 | [8 empty] | 5.78 | 0
[7 empty] | Середньозважене значення теплоти згоряння: | [6 empty] | 8085.1809 | 33.8527 | 9.4031 | 8957.132 | 37.5035 | 10.4171 | [8 empty] | 171.0894
[22 empty] | Газ на ВТВ від ВОГ до межі передачі, тис.м3 | [5 empty] | 0.901
| Заступник начальника Диканського ЛВУМГ | [12 empty] | Герасименко І.М. | [5 empty] | 30.12.2016р. |  | Передано в газорозподільні мережі, тис.м3 | [5 empty] | 170.1884
| Завідувач вимірювальної хіміко-аналітичної лабораторії Диканського ЛВУМГ | [12 empty] | Горшковоз О.В. | [5 empty] | 30.12.2016р.
| Начальник служби ГВ та М | [12 empty] | Левадний С.А. | [5 empty] | 30.12.2016р.