## ВАТ "Кіровоградгаз"
ПАТ «УКРТРАНСГАЗ» | [9 empty] | ПАСПОРТ ФІЗИКО-ХІМІЧНИХ ПОКАЗНИКІВ ПРИРОДНОГО ГАЗУ №15-47 Маршрут № 878
Філія «УМГ «ЧЕРКАСИТРАНСГАЗ»
Кременчуцьке ЛВУМГ | [9 empty] | переданого Кременчуцьким ЛВУ МГ та прийнятого ПАТ "Кременчукгаз" Полтавської області
Вимірювальна хіміко-аналітична лабораторія | [9 empty] | по ГРС Крюків по газопроводу " Диканька-Кременчук-Кривий Ріг" за період з 01.12.2016р. по 31.12.2016р.
Кременчуцького промислового майданчика
Свідоцтво № 0612 КФ від 30.12.15р. чинне до 20.06.19 р.
Число місяця | Компонентний склад, % мол. | [11 empty] | Фізико-хімічні показники газу обчислені на основі компонентного складу, 101,325 кПа | [9 empty] | Температура точки роси вологи (Р = 3.92 МПа), ºС | Температура точки роси вуглеводнів, ºС | Масова концентрація сірководню, мг/м3 | Масова концентрація меркаптанової сірки, мг/м3 | Маса механічних домішок, мг/м3 | Обсяг газу, тис.м3 (обраховано на вузлах обліку газу)
[13 empty] | Густина абсолютна, кг/м3,при 20 ºС, | Температура вимірювання/згоряння при | [6 empty] | 20/25ºС
| метан, С1 | етан, С2 | пропан, С3 | ізо-бутан, і-С4 | н-бутан, н-С4 | нео-пентан, нео-С5 | ізо-пентан, і-С5 | н-пентан, н-С5 | гексани та вищі, С6+ | кисень, О2 | азот, N2 | діоксид вуглецю, CО2 |  | Теплота згоряння нижча, ккал/м3 | Теплота згоряння нижча, МДж/м3 | Теплота згоряння нижча, кВт⋅год/м3 | Теплота згоряння вища, ккал/м3 | Теплота згоряння вища, МДж/м3 | Теплота згоряння вища, кВт⋅год/м3 | Число Воббе вище, ккал/м3 | Число Воббе вище, МДж/м3 | Число Воббе вище, кВт⋅год/м3
[31 empty] | ASK | +/- поправка ASK |  | Густина відносна | Температура вх.
1 | [13 empty] | 8239 | 34.5 | 9.5833 | 9128 | 38.22 | 10.6167 | [8 empty] | 288.7129 | 0 |  | 288.7129 |  | 288712.9
2 | [13 empty] | 8239 | 34.5 | 9.5833 | 9128 | 38.22 | 10.6167 | [8 empty] | 272.1849 | 0 |  | 272.1849 |  | 272184.9
3 | [13 empty] | 8239 | 34.5 | 9.5833 | 9128 | 38.22 | 10.6167 | [8 empty] | 269.9288 | 0 |  | 269.9288 |  | 269928.8 | 0.5797 | 26
4 | [13 empty] | 8239 | 34.5 | 9.5833 | 9128 | 38.22 | 10.6167 | [8 empty] | 284.7453 | 0 |  | 284.7453 |  | 284745.3 | 0.5795 | 26
5 | 91.521 | 4.137 | 1.072 | 0.121 | 0.193 | 0.004 | 0.048 | 0.039 | 0.051 | 0.001 | 1.439 | 1.374 | 0.7374 | 8248 | 34.53 | 9.5917 | 9138 | 38.26 | 10.6278 | 11679 | 48.9 | 13.5833 | -10.2 |  |  |  |  | 315.3464 | 100 | ОК | 315.3464 |  | 315346.4 | 0.5823 | 25
6 | [13 empty] | 8248 | 34.53 | 9.5917 | 9138 | 38.26 | 10.6278 | [8 empty] | 301.2553 | 0 |  | 301.2553 |  | 301255.3 | 0.5822 | 15
7 | [13 empty] | 8248 | 34.53 | 9.5917 | 9138 | 38.26 | 10.6278 | [8 empty] | 331.7885 | 0 |  | 331.7885 |  | 331788.5 | 0.582 | 15
8 | [13 empty] | 8248 | 34.53 | 9.5917 | 9138 | 38.26 | 10.6278 | [8 empty] | 296.2173 | 0 |  | 296.2173 |  | 296217.3
9 | [13 empty] | 8248 | 34.53 | 9.5917 | 9138 | 38.26 | 10.6278 | [8 empty] | 258.0945 | 0 |  | 258.0945 |  | 258094.5
10 | [13 empty] | 8248 | 34.53 | 9.5917 | 9138 | 38.26 | 10.6278 | [8 empty] | 231.4281 | 0 |  | 231.4281 |  | 231428.1 | 0.5814 | 25
11 | [13 empty] | 8248 | 34.53 | 9.5917 | 9138 | 38.26 | 10.6278 | [8 empty] | 230.1963 | 0 |  | 230.1963 |  | 230196.3 | 0.5809 | 25
12 | [13 empty] | 8248 | 34.53 | 9.5917 | 9138 | 38.26 | 10.6278 | [8 empty] | 278.4082 | 0 |  | 278.4082 |  | 278408.2 | 0.5806 | 25
13 | 91.285 | 4.232 | 1.088 | 0.121 | 0.198 | 0.005 | 0.049 | 0.04 | 0.049 | 0.001 | 1.536 | 1.396 | 0.739 | 8248 | 34.53 | 9.5917 | 9137 | 38.26 | 10.6278 | 11665 | 48.84 | 13.5667 | -9.9 |  |  |  |  | 307.9364 | 100 | ОК | 307.9364 |  | 307936.4 | 0.5803 | 25
14 | [13 empty] | 8248 | 34.53 | 9.5917 | 9137 | 38.26 | 10.6278 | [8 empty] | 291.1597 | 0 |  | 291.1597 |  | 291159.7
15 | [13 empty] | 8248 | 34.53 | 9.5917 | 9137 | 38.26 | 10.6278 | [8 empty] | 318.0836 | 0 |  | 318.0836 |  | 318083.6
16 | [13 empty] | 8248 | 34.53 | 9.5917 | 9137 | 38.26 | 10.6278 | [8 empty] | 322.241 | 0 |  | 322.241 |  | 322241
17 | [13 empty] | 8248 | 34.53 | 9.5917 | 9137 | 38.26 | 10.6278 | [8 empty] | 306.8728 | 0 |  | 306.8728 |  | 306872.8 | 0.5798 | 24
18 | [13 empty] | 8248 | 34.53 | 9.5917 | 9137 | 38.26 | 10.6278 | [8 empty] | 284.0357 | 0 |  | 284.0357 |  | 284035.7 | 0.58 | 24
19 | 91.3 | 4.202 | 1.067 | 0.121 | 0.197 | 0.004 | 0.049 | 0.04 | 0.045 | 0.001 | 1.53 | 1.444 | 0.739 | 8238 | 34.49 | 9.5806 | 9127 | 38.21 | 10.6139 | 11652 | 48.79 | 13.5528 | -9.6 |  |  |  |  | 281.8833 | 100 | ОК | 281.8833 |  | 281883.3 | 0.5801 | 24
20 | [13 empty] | 8238 | 34.49 | 9.5806 | 9127 | 38.23 | 10.6194 | [8 empty] | 299.43 | 0 |  | 299.43 |  | 299430 | 0.5797 | 24
21 | [13 empty] | 8238 | 34.49 | 9.5806 | 9127 | 38.23 | 10.6194 | [8 empty] | 307.6042 | 0 |  | 307.6042 |  | 307604.2 | 0.58 | 24
22 | [13 empty] | 8238 | 34.49 | 9.5806 | 9127 | 38.23 | 10.6194 | [8 empty] | 288.6227 | 0 |  | 288.6227 |  | 288622.7
23 | [13 empty] | 8238 | 34.49 | 9.5806 | 9127 | 38.23 | 10.6194 | [8 empty] | 291.4106 | 0 |  | 291.4106 |  | 291410.6
24 | [13 empty] | 8238 | 34.49 | 9.5806 | 9127 | 38.23 | 10.6194 | [8 empty] | 279.7976 | 0 |  | 279.7976 |  | 279797.6 | 0.5798 | 23
25 | [13 empty] | 8238 | 34.49 | 9.5806 | 9127 | 38.23 | 10.6194 | [8 empty] | 276.4639 | 0 |  | 276.4639 |  | 276463.9 | 0.5796 | 23
26 | 91.258 | 4.217 | 1.107 | 0.122 | 0.201 | 0.004 | 0.049 | 0.041 | 0.043 | 0.001 | 1.446 | 1.511 | 0.7399 | 8246 | 34.53 | 9.5917 | 9136 | 38.25 | 10.625 | 11655 | 48.8 | 13.5556 | -9.8 |  | 0.001 | 0.002 | відсутні | 260.4533 | 100 | ОК | 260.4533 |  | 260453.3 | 0.5797 | 23
27 | [13 empty] | 8246 | 34.53 | 9.5917 | 9136 | 38.25 | 10.625 | [8 empty] | 261.1885 | 0 |  | 261.1885 |  | 261188.5 | 0.578 | 22
28 | [13 empty] | 8246 | 34.53 | 9.5917 | 9136 | 38.25 | 10.625 | [8 empty] | 261.8512 | 0 |  | 261.8512 |  | 261851.2 | 0.5782 | 22
29 | [13 empty] | 8246 | 34.53 | 9.5917 | 9136 | 38.25 | 10.625 | [8 empty] | 264.8393 | 0 |  | 264.8393 |  | 264839.3
30 | [13 empty] | 8246 | 34.53 | 9.5917 | 9136 | 38.25 | 10.625 | [8 empty] | 276.6591 | 0 |  | 276.6591 |  | 276659.1
31 | [13 empty] | 8246 | 34.53 | 9.5917 | 9136 | 38.25 | 10.625 | [8 empty] | 281.4455 | 0 |  | 281.4455 |  | 281445.5 | 0.5789 | 22
Умовно постійні компоненти, мол. % від 01.01.2016 р. | [7 empty] | Гелій |  | 0 | Водень |  | 0 | 8244.2014 | 34.517 | 9.5881 | 9133.6378 | 38.2456 | 10.6238 | Обсяг природного газу за місяць, з урахуванням ВТВ, всього: | [7 empty] | 8820.167
Середньозважене значення теплоти згоряння:
| Начальник Кременчуцького ЛВУМГ | [11 empty] | Кучерук В. М. | [6 empty] | 2017-01-03
[14 empty] | прізвище |  |  | підпис |  |  |  | дата
| Начальник лабораторії ВХАЛ | [11 empty] | Кучерук Н. М. | [6 empty] | 2017-01-03
[14 empty] | прізвище |  |  | підпис |  |  |  | дата
| Провідний економіст із збуту | [11 empty] | Кривулькін І. В. | [6 empty] | 2017-01-03
[14 empty] | прізвище |  |  | підпис |  |  |  | дата