## ПП Голтвянська
ПАТ «УКРТРАНСГАЗ» | [9 empty] | ПАСПОРТ ФІЗИКО-ХІМІЧНИХ ПОКАЗНИКІВ ПРИРОДНОГО ГАЗУ № 15-56 Маршрут № 880
Філія «УМГ «ЧЕРКАСИТРАНСГАЗ»
Кременчуцьке ЛВУМГ | [9 empty] | переданого Кременчуцьким ЛВУ МГ та прийнятого ПП Голтвянська Л. В.
Вимірювальна хіміко-аналітична лабораторія | [9 empty] | по ГРС Ліщинівка: ГРС Кобеляки АГНКС ПП Голтвянська Л. В.
Кременчуцького промислового майданчика | [9 empty] | по газопроводу " Диканька-Кременчук-Кривий Ріг" " за період з 01.12.2016р. по 31.12.2016р.
Свідоцтво № 0612 КФ від 30.12.15р. чинне до 20.06.19 р.
Число місяця | Компонентний склад, % мол. | [11 empty] | Фізико-хімічні показники газу обчислені на основі компонентного складу, 101,325 кПа | [9 empty] | Температура точки роси вологи (Р = 3.92 МПа), ºС | Температура точки роси вуглеводнів, ºС | Масова концентрація сірководню, мг/м3 | Масова концентрація меркаптанової сірки, мг/м3 | Маса механічних домішок, мг/м3 | Обсяг газу, тис.м3 (обраховано на вузлах обліку газу)
[13 empty] | Густина абсолютна, кг/м3,при 20 ºС, | Температура вимірювання/згоряння при | [6 empty] | 20/25ºС
| метан, С1 | етан, С2 | пропан, С3 | ізо-бутан, і-С4 | н-бутан, н-С4 | нео-пентан, нео-С5 | ізо-пентан, і-С5 | н-пентан, н-С5 | гексани та вищі, С6+ | кисень, О2 | азот, N2 | діоксид вуглецю, CО2 |  | Теплота згоряння нижча, ккал/м3 | Теплота згоряння нижча, МДж/м3 | Теплота згоряння нижча, кВт⋅год/м3 | Теплота згоряння вища, ккал/м3 | Теплота згоряння вища, МДж/м3 | Теплота згоряння вища, кВт⋅год/м3 | Число Воббе вище, ккал/м3 | Число Воббе вище, МДж/м3 | Число Воббе вище, кВт⋅год/м3
[31 empty] | ASK | +/- поправка ASK |  | Густина відносна | Температура вх.
1 | 91.574 | 4.141 | 1.073 | 0.122 | 0.193 | 0.004 | 0.05 | 0.042 | 0.071 | 0.001 | 1.384 | 1.345 | 0.7375 | 8263 | 34.6 | 9.6111 | 9154 | 38.33 | 10.6472 | 11698 | 48.98 | 13.6056 | -9.1 |  |  |  |  | 0.3992 | 100 | ОК | 0.3992 |  | 399.2
2 | [13 empty] | 8263 | 34.6 | 9.6111 | 9154 | 38.33 | 10.6472 | [8 empty] | 0.2791 | 0 |  | 0.2791 |  | 279.1
3 | [13 empty] | 8263 | 34.6 | 9.6111 | 9154 | 38.33 | 10.6472 | [8 empty] | 0.2709 | 0 |  | 0.2709 |  | 270.9 | 0.5797 | 26
4 | [13 empty] | 8263 | 34.6 | 9.6111 | 9154 | 38.33 | 10.6472 | [8 empty] | 0.2482 | 0 |  | 0.2482 |  | 248.2 | 0.5795 | 26
5 | [13 empty] | 8263 | 34.6 | 9.6111 | 9154 | 38.33 | 10.6472 | [8 empty] | 0.337 | 0 |  | 0.337 |  | 337 | 0.5823 | 25
6 | [13 empty] | 8263 | 34.6 | 9.6111 | 9154 | 38.33 | 10.6472 | [8 empty] | 0.6275 | 0 |  | 0.6275 |  | 627.5 | 0.5822 | 15
7 | [13 empty] | 8263 | 34.6 | 9.6111 | 9154 | 38.33 | 10.6472 | [8 empty] | 0.5946 | 0 |  | 0.5946 |  | 594.6 | 0.582 | 15
8 | [13 empty] | 8263 | 34.6 | 9.6111 | 9154 | 38.33 | 10.6472 | [8 empty] | 0.4671 | 0 |  | 0.4671 |  | 467.1
9 | [13 empty] | 8263 | 34.6 | 9.6111 | 9154 | 38.33 | 10.6472 | [8 empty] | 0.6418 | 0 |  | 0.6418 |  | 641.8
10 | [13 empty] | 8263 | 34.6 | 9.6111 | 9154 | 38.33 | 10.6472 | [8 empty] | 0.5023 | 0 |  | 0.5023 |  | 502.3 | 0.5814 | 25
11 | [13 empty] | 8263 | 34.6 | 9.6111 | 9154 | 38.33 | 10.6472 | [8 empty] | 0.1824 | 0 |  | 0.1824 |  | 182.4 | 0.5809 | 25
12 | [13 empty] | 8263 | 34.6 | 9.6111 | 9154 | 38.33 | 10.6472 | [8 empty] | 0.5652 | 0 |  | 0.5652 |  | 565.2 | 0.5806 | 25
13 | [13 empty] | 8263 | 34.6 | 9.6111 | 9154 | 38.33 | 10.6472 | [8 empty] | 0.5966 | 0 |  | 0.5966 |  | 596.6 | 0.5803 | 25
14 | 91.524 | 4.106 | 1.074 | 0.122 | 0.198 | 0.004 | 0.049 | 0.04 | 0.053 | 0.001 | 1.45 | 1.379 | 0.7376 | 8248 | 34.53 | 9.5917 | 9138 | 38.26 | 10.6278 | 11676 | 48.89 | 13.5806 | -10.3 |  |  |  |  | 0.4445 | 100 | ОК | 0.4445 |  | 444.5
15 | [13 empty] | 8248 | 34.53 | 9.5917 | 9138 | 38.26 | 10.6278 | [8 empty] | 0.7035 | 0 |  | 0.7035 |  | 703.5
16 | [13 empty] | 8248 | 34.53 | 9.5917 | 9138 | 38.26 | 10.6278 | [8 empty] | 0.3485 | 0 |  | 0.3485 |  | 348.5
17 | [13 empty] | 8248 | 34.53 | 9.5917 | 9138 | 38.26 | 10.6278 | [8 empty] | 0.3617 | 0 |  | 0.3617 |  | 361.7 | 0.5798 | 24
18 | [13 empty] | 8248 | 34.53 | 9.5917 | 9138 | 38.26 | 10.6278 | [8 empty] | 0.3386 | 0 |  | 0.3386 |  | 338.6 | 0.58 | 24
19 | [13 empty] | 8248 | 34.53 | 9.5917 | 9138 | 38.26 | 10.6278 | [8 empty] | 0.2767 | 0 |  | 0.2767 |  | 276.7 | 0.5801 | 24
20 | [13 empty] | 8248 | 34.53 | 9.5917 | 9138 | 38.26 | 10.6278 | [8 empty] | 0.2892 | 0 |  | 0.2892 |  | 289.2 | 0.5797 | 24
21 | 91.298 | 4.125 | 1.123 | 0.126 | 0.211 | 0.005 | 0.054 | 0.046 | 0.088 | 0.001 | 1.305 | 1.618 | 0.7419 | 8264 | 34.6 | 9.6111 | 9155 | 38.33 | 10.6472 | 11664 | 48.84 | 13.5667 | -13.6 |  |  |  |  | 0.6206 | 100 | ОК | 0.6206 |  | 620.6 | 0.58 | 24
22 | [13 empty] | 8264 | 34.6 | 9.6111 | 9155 | 38.33 | 10.6472 | [8 empty] | 0.4844 | 0 |  | 0.4844 |  | 484.4
23 | [13 empty] | 8264 | 34.6 | 9.6111 | 9155 | 38.33 | 10.6472 | [8 empty] | 0.4282 | 0 |  | 0.4282 |  | 428.2
24 | [13 empty] | 8264 | 34.6 | 9.6111 | 9155 | 38.33 | 10.6472 | [8 empty] | 0.4023 | 0 |  | 0.4023 |  | 402.3 | 0.5798 | 23
25 | [13 empty] | 8264 | 34.6 | 9.6111 | 9155 | 38.33 | 10.6472 | [8 empty] | 0.2324 | 0 |  | 0.2324 |  | 232.4 | 0.5796 | 23
26 | [13 empty] | 8264 | 34.6 | 9.6111 | 9155 | 38.33 | 10.6472 | [8 empty] | 0.2488 | 0 |  | 0.2488 |  | 248.8 | 0.5797 | 23
27 | [13 empty] | 8264 | 34.6 | 9.6111 | 9155 | 38.33 | 10.6472 | [8 empty] | 0.5905 | 0 |  | 0.5905 |  | 590.5 | 0.578 | 22
28 | 91.156 | 4.21 | 1.145 | 0.128 | 0.221 | 0.005 | 0.055 | 0.046 | 0.068 | 0.001 | 1.334 | 1.631 | 0.7427 | 8265 | 34.61 | 9.6139 | 9156 | 38.33 | 10.6472 | 11660 | 48.82 | 13.5611 | -9.4 |  | 0.001 | 0.002 | відсутні | 0.5361 | 100 | ОК | 0.5361 |  | 536.1 | 0.5782 | 22
29 | [13 empty] | 8265 | 34.61 | 9.6139 | 9156 | 38.33 | 10.6472 | [8 empty] | 0.3975 | 0 |  | 0.3975 |  | 397.5
30 | [13 empty] | 8265 | 34.61 | 9.6139 | 9156 | 38.33 | 10.6472 | [8 empty] | 0.462 | 0 |  | 0.462 |  | 462
31 | [13 empty] | 8265 | 34.61 | 9.6139 | 9156 | 38.33 | 10.6472 | [8 empty] | 0.4012 | 0 |  | 0.4012 |  | 401.2 | 0.5789 | 22
Умовно постійні компоненти, мол. % від 01.01.2016 р. | [7 empty] | Гелій |  | 0 | Водень |  | 0 | 8260.3763 | 34.5868 | 9.6074 | 9151.1682 | 38.3154 | 10.6432 | Обсяг природного газу за місяць, з урахуванням ВТВ, всього: | [7 empty] | 13.729
Середньозважене значення теплоти згоряння:
| Начальник Кременчуцького ЛВУМГ | [11 empty] | Кучерук В. М. | [6 empty] | 2017-01-03
[14 empty] | прізвище |  |  | підпис |  |  |  | дата
| Начальник лабораторії ВХАЛ | [11 empty] | Кучерук Н. М. | [6 empty] | 2017-01-03
[14 empty] | прізвище |  |  | підпис |  |  |  | дата
| Провідний економіст із збуту | [11 empty] | Кривулькін І. В. | [6 empty] | 2017-01-03
[14 empty] | прізвище |  |  | підпис |  |  |  | дата