## Лист1
[12 empty] | ПАСПОРТ ФІЗИКО-ХІМІЧНИХ ПОКАЗНИКІВ ПРИРОДНОГО ГАЗУ | [15 empty] | Маршрут 174, 179
переданого Сумським ЛВУ МГ та прийнятого ПАТ "Сумигаз"
ПАТ "УКРТРАНСГАЗ" Філія "УМГ "КИЇВТРАНСГАЗ" Сумського ЛВУМГ | [7 empty] | по ГРС Гринцево, Колядинець, Липова Долина
Вимірювальна хіміко-аналітична лабораторія | [10 empty] | Газопровід ЄКК | [5 empty] | за період з 1 по 31 грудня 2016 року
Свідоцтво № РУ-1071/12 чинне до 10 травня 2017 р.
Число місяця | Компонентний склад, % мол. | [11 empty] | Фізико-хімічні показники газу обчислені на основі компонентного складу, 101,325 кПа | [9 empty] | Температура точки роси вологи (Р = 3.92 МПа), ºС | Температура точки роси вуглеводнів, ºС | Масова концентрація сірководню, мг/м3 | Масова концентрація меркаптанової сірки, мг/м3 | Маса механічних домішок, мг/м3 | Обсяг газу, тис. м3
[13 empty] | Густина абсолютна, кг/м3,при 20 ºС, | Температура вимірювання/згоряння при | [6 empty] | 20/25ºС
| метан, С1 | етан, С2 | пропан, С3 | ізо-бутан, і-С4 | н-бутан, н-С4 | нео-пентан, нео-С5 | ізо-пентан, і-С5 | н-пентан, н-С5 | гексани та вищі, С6+ | кисень, О2 | азот, N2 | діоксид вуглецю, CО2 |  | Теплота згоряння нижча, ккал/м3 | Теплота згоряння нижча, МДж/м3 | Теплота згоряння нижча, кВт⋅год/м3 | Теплота згоряння вища, ккал/м3 | Теплота згоряння вища, МДж/м3 | Теплота згоряння вища, кВт⋅год/м3 | Число Воббе вище, ккал/м3 | Число Воббе вище, МДж/м3 | Число Воббе вище, кВт⋅год/м3
1 | [14 empty] | 34.97 | 9.7139 |  | 38.69 | 10.7472 | [8 empty] | 96.1337 | 0
2 | [14 empty] | 34.97 | 9.7139 |  | 38.69 | 10.7472 | [8 empty] | 95.102 | 0
3 | [14 empty] | 34.97 | 9.7139 |  | 38.69 | 10.7472 | [8 empty] | 94.8336 | 0
4 | [14 empty] | 34.97 | 9.7139 |  | 38.69 | 10.7472 | [8 empty] | 98.9336 | 0
5 | 89.143 | 5.48 | 1.42 | 0.132 | 0.211 | 0.002 | 0.042 | 0.032 | 0.05 | 0.008 | 1.563 | 1.917 | 0.7565 |  | 34.85 | 9.6806 |  | 38.57 | 10.7139 |  | 48.66 | 13.5167 | -19.8 |  | відс. | ≤10 | відс. | 97.9224 | 100 | ОК
6 | [14 empty] | 34.85 | 9.6806 |  | 38.57 | 10.7139 | [8 empty] | 91.4241 | 0
7 | [14 empty] | 34.85 | 9.6806 |  | 38.57 | 10.7139 | [8 empty] | 102.1491 | 0
8 | [14 empty] | 34.85 | 9.6806 |  | 38.57 | 10.7139 | [8 empty] | 98.4383 | 0
9 | [14 empty] | 34.85 | 9.6806 |  | 38.57 | 10.7139 | [8 empty] | 80.353 | 0
10 | [14 empty] | 34.85 | 9.6806 |  | 38.57 | 10.7139 | [8 empty] | 78.0611 | 0
11 | [14 empty] | 34.85 | 9.6806 |  | 38.57 | 10.7139 | [8 empty] | 90.7012 | 0
12 | 90.309 | 4.917 | 1.195 | 0.123 | 0.18 | 0.005 | 0.036 | 0.03 | 0.057 | 0.008 | 1.47 | 1.67 | 0.7466 |  | 34.67 | 9.6306 |  | 38.38 | 10.6611 |  | 48.75 | 13.5417 | -18.8 |  |  |  |  | 99.1813 | 100 | ОК
13 | [14 empty] | 34.67 | 9.6306 |  | 38.38 | 10.6611 | [8 empty] | 97.2775 | 0
14 | [14 empty] | 34.67 | 9.6306 |  | 38.38 | 10.6611 | [8 empty] | 94.8483 | 0
15 | [14 empty] | 34.67 | 9.6306 |  | 38.38 | 10.6611 | [8 empty] | 100.9087 | 0
16 | [14 empty] | 34.67 | 9.6306 |  | 38.38 | 10.6611 | [8 empty] | 111.9387 | 0
17 | [14 empty] | 34.67 | 9.6306 |  | 38.38 | 10.6611 | [8 empty] | 108.57 | 0
18 | [14 empty] | 34.67 | 9.6306 |  | 38.38 | 10.6611 | [8 empty] | 99.9844 | 0
19 | 90.332 | 4.807 | 1.104 | 0.119 | 0.175 | 0.005 | 0.038 | 0.032 | 0.087 | 0.009 | 1.422 | 1.87 | 0.7478 |  | 34.58 | 9.6056 |  | 38.28 | 10.6333 |  | 48.58 | 13.4944 | -21.2 |  |  |  |  | 91.6381 | 100 | ОК
20 | [14 empty] | 34.58 | 9.6056 |  | 38.28 | 10.6333 | [8 empty] | 90.5832 | 0
21 | [14 empty] | 34.58 | 9.6056 |  | 38.28 | 10.6333 | [8 empty] | 97.4987 | 0
22 | [14 empty] | 34.58 | 9.6056 |  | 38.28 | 10.6333 | [8 empty] | 89.267 | 0
23 | [14 empty] | 34.58 | 9.6056 |  | 38.28 | 10.6333 | [8 empty] | 88.9329 | 0
24 | [14 empty] | 34.58 | 9.6056 |  | 38.28 | 10.6333 | [8 empty] | 82.5428 | 0
25 | [14 empty] | 34.58 | 9.6056 |  | 38.28 | 10.6333 | [8 empty] | 80.7703 | 0
26 | 90.234 | 4.89 | 1.123 | 0.119 | 0.176 | 0.005 | 0.038 | 0.032 | 0.065 | 0.009 | 1.43 | 1.879 | 0.7481 |  | 34.58 | 9.6056 |  | 38.28 | 10.6333 |  | 48.57 | 13.4917 | -19.4 |  |  |  |  | 80.5461 | 100 | ОК
27 | [14 empty] | 34.58 | 9.6056 |  | 38.28 | 10.6333 | [8 empty] | 84.2784 | 0
28 | [14 empty] | 34.58 | 9.6056 |  | 38.28 | 10.6333 | [8 empty] | 83.7105 | 0
29 | [14 empty] | 34.58 | 9.6056 |  | 38.28 | 10.6333 | [8 empty] | 91.5736 | 0
30 | [14 empty] | 34.58 | 9.6056 |  | 38.28 | 10.6333 | [8 empty] | 100.1608 | 0
31 | [14 empty] | 34.58 | 9.6056 |  | 38.28 | 10.6333 | [8 empty] | 93.946 | 0
Умовно постійні компоненти, мол. % від 01.01.2016 р. | [7 empty] | Гелій |  | 0 | Водень |  | 0 |  | 34.7138 | 9.6427 |  | 38.4233 | 10.6731 | [7 empty] | Всього: | 2888.9012 | 2892.2092 | ΣQ
[7 empty] | Середньозважене значення теплоти згоряння: | [21 empty] | 3.308 | ΣВТВ
| В.о. головного інженера Сумського ЛВУМГ____________________________________________________Ю.М.Ліщенко__________________________ | [16 empty] | 2017-01-03
|  | Керівник підрозділу підприємства, якому підпорядкована лабораторія | [9 empty] | прізвище |  |  | підпис |  |  |  | дата
| Завідувач ВХАЛ_________________________________________________________________________В.В. Журавльова ________________________ | [16 empty] | 2017-01-03
|  | Лабораторія, де здійснювались аналізи газу | [9 empty] | прізвище |  |  | підпис |  |  |  | дата
| Начальник служби ГВтаМ__________________________________________________________________А.І.Соловйов___________________________ | [16 empty] | 2017-01-03
|  | Метрологічна служба, яка вимірює обсяги газу | [9 empty] | прізвище |  |  | підпис |  |  |  | дата

## Лист2
Данные по объекту Гринцево (осн.) за 12/16.
День | V, м3 | Vру, м3 | dP, кгс/м2 | Pабс, кгс/см2 | T, °C | ABC
1 | 96133.69 | 5910 | 1536.879 | 3 | -3.84
2 | 95101.97 | 5350 | 1619.309 | 2.96 | -2.64
3 | 94833.62 | 5416 | 1612.479 | 2.97 | -1.15 | A
4 | 98933.56 | 5993 | 1731.622 | 2.95 | -0.75
5 | 97922.37 | 6032 | 1645.366 | 2.97 | -1.06 | AB
6 | 91424.11 | 5926 | 1395.055 | 2.95 | -0.85 | A
7 | 102149.14 | 6670 | 1757.94 | 2.93 | -1.2
8 | 98438.26 | 6336 | 1656.685 | 2.98 | 1.67
9 | 80352.98 | 5106 | 1089.609 | 3 | -0.63
10 | 78061.08 | 4727 | 1095.159 | 2.94 | -0.71
11 | 90701.24 | 5395 | 1535.905 | 2.9 | -1.46
12 | 99181.3 | 6017 | 1780.786 | 2.9 | -1.22 | B
13 | 97277.49 | 6346 | 1584.796 | 2.96 | 1.1
14 | 94848.28 | 6019 | 1494.029 | 2.98 | 0.35
15 | 100908.66 | 6366 | 1715.684 | 2.96 | -0.2 | A
16 | 111938.67 | 6773 | 2166.104 | 2.99 | 0.99
17 | 108570.02 | 6316 | 2087.74 | 3 | 0.87 | B
18 | 99984.38 | 5948 | 1708.492 | 3.01 | 0.74
19 | 91638.15 | 5686 | 1424.704 | 3.01 | 1.8 | B
20 | 90583.16 | 6112 | 1312,371* | 2,99* | 0,29* | A C
21 | 97498.67 | 6068 | 1613.38 | 2.98 | 0.61
22 | 89266.97 | 5502 | 1331.34 | 3 | 0.58
23 | 88932.92 | 5483 | 1328.768 | 2.98 | -0.05
24 | 82542.78 | 5294 | 1122.674 | 3 | 0.45 | A
25 | 80770.29 | 5597 | 1046.197 | 2.96 | 0.59
26 | 80546.12 | 5226 | 1080.471 | 2.94 | 0.53 | B
27 | 84278.39 | 5258 | 1246.685 | 2.93 | 0.86
28 | 83710.53 | 5037 | 1247.512 | 2.94 | 0.28
29 | 91573.61 | 5274 | 1512.628 | 2.94 | 0.02
30 | 100160.77 | 5727 | 1838.501 | 2.92 | -0.16
31 | 93946.01 | 5956 | 1544.65 | 2.96 | 0.84
Итого | 2892209,17* | 178866 | 1511,726* | 2,96* | -0,11* | ABC