## Лист1
ПАТ "УКРТРАНСГАЗ" | [7 empty] | ПАСПОРТ ФІЗИКО-ХІМІЧНИХ ПОКАЗНИКІВ ПРИРОДНОГО ГАЗУ № 144-16 | [17 empty] | Маршрут № 166
Філія УМГ "КИЇВТРАНСГАЗ" | [9 empty] | переданого Чернігівським ЛВУМГ та прийнятого ПАТ "Сумигаз"
Чернігівське ЛВУМГ | [7 empty] | по ГВС (ПВВГ, СВГ, ГРС): ГРС №2 м. Шостка, Пирогівка
Вимірювальна хіміко-аналітична лабораторія
Свідоцтво № 74/2014 чинне до 01.07.2019 р. | [9 empty] | газопроводу ТШК | [11 empty] | за період з 01.12.2016 р. по 31.12.2016 р.
Число місяця | Компонентний склад, % мол. | [11 empty] | Фізико-хімічні показники газу обчислені на основі компонентного складу, 101,325 кПа | [9 empty] | Температура точки роси вологи (Р = 3.92 МПа), ºС | Температура точки роси вуглеводнів, ºС | Масова концентрація сірководню, мг/м3 | Масова концентрація меркаптанової сірки, мг/м3 | Маса механічних домішок, мг/м3 | Обсяг газу, тис. м3
[13 empty] | Густина абсолютна, кг/м3,при 20 ºС, | Температура вимірювання/згоряння при | [6 empty] | 20/25ºС
| метан, С1 | етан, С2 | пропан, С3 | ізо-бутан, і-С4 | н-бутан, н-С4 | нео-пентан, нео-С5 | ізо-пентан, і-С5 | н-пентан, н-С5 | гексани та вищі, С6+ | кисень, О2 | азот, N2 | діоксид вуглецю, CО2 |  | Теплота згоряння нижча, ккал/м3 | Теплота згоряння нижча, МДж/м3 | Теплота згоряння нижча, кВт⋅год/м3 | Теплота згоряння вища, ккал/м3 | Теплота згоряння вища, МДж/м3 | Теплота згоряння вища, кВт⋅год/м3 | Число Воббе вище, ккал/м3 | Число Воббе вище, МДж/м3 | Число Воббе вище, кВт⋅год/м3
1 | [13 empty] | 8251 | 34.55 | 9.6 | 9134 | 38.24 | 10.62 | [8 empty] | 434.003 | 0
2 | [13 empty] | 8251 | 34.55 | 9.6 | 9134 | 38.24 | 10.62 | [8 empty] | 419.503 | 0
3 | [13 empty] | 8251 | 34.55 | 9.6 | 9134 | 38.24 | 10.62 | [8 empty] | 412.041 | 0
4 | [13 empty] | 8251 | 34.55 | 9.6 | 9134 | 38.24 | 10.62 | [8 empty] | 433.562 | 0
5 | [13 empty] | 8251 | 34.55 | 9.6 | 9134 | 38.24 | 10.62 | [8 empty] | 445.085 | 0
6 | [13 empty] | 8251 | 34.55 | 9.6 | 9134 | 38.24 | 10.62 | [8 empty] | 448.433 | 0
7 | [13 empty] | 8251 | 34.55 | 9.6 | 9134 | 38.24 | 10.62 | [8 empty] | 483.962 | 0
8 | 89.7797 | 4.9012 | 1.153 | 0.1225 | 0.2083 | 0.0027 | 0.052 | 0.0417 | 0.0722 | 0.0066 | 1.5545 | 2.1055 | 0.7531 | 8249 | 34.54 | 9.59 | 9132 | 38.23 | 10.62 | 11548 | 48.35 | 13.43 | -11 | -10.6 | <10 | <10 | відс. | 457.079 | 99.9999
9 | [13 empty] | 8249 | 34.54 | 9.59 | 9132 | 38.23 | 10.62 | [8 empty] | 410.857 | 0
10 | [13 empty] | 8249 | 34.54 | 9.59 | 9132 | 38.23 | 10.62 | [8 empty] | 391.512 | 0
11 | [13 empty] | 8249 | 34.54 | 9.59 | 9132 | 38.23 | 10.62 | [8 empty] | 420.779 | 0
12 | [13 empty] | 8249 | 34.54 | 9.59 | 9132 | 38.23 | 10.62 | [8 empty] | 446.292 | 0
13 | [13 empty] | 8249 | 34.54 | 9.59 | 9132 | 38.23 | 10.62 | [8 empty] | 456.855 | 0
14 | 89.4651 | 5.058 | 1.1864 | 0.1273 | 0.2193 | 0.0046 | 0.0538 | 0.0438 | 0.0703 | 0.0055 | 1.5907 | 2.1751 | 0.7557 | 8258 | 34.58 | 9.61 | 9142 | 38.27 | 10.63 | 11541 | 48.32 | 13.42 | -11.2 | -10.4 | <10 | <10 | відс. | 459.502 | 99.9999
15 | [13 empty] | 8258 | 34.58 | 9.61 | 9142 | 38.27 | 10.63 | [8 empty] | 462.934 | 0
16 | [13 empty] | 8258 | 34.58 | 9.61 | 9142 | 38.27 | 10.63 | [8 empty] | 464.142 | 0
17 | [13 empty] | 8258 | 34.58 | 9.61 | 9142 | 38.27 | 10.63 | [8 empty] | 455.204 | 0
18 | [13 empty] | 8258 | 34.58 | 9.61 | 9142 | 38.27 | 10.63 | [8 empty] | 452.758 | 0
19 | [13 empty] | 8258 | 34.58 | 9.61 | 9142 | 38.27 | 10.63 | [8 empty] | 429.807 | 0
20 | 89.6313 | 4.9716 | 1.1696 | 0.1234 | 0.2154 | 0.0036 | 0.0562 | 0.0473 | 0.0873 | 0.0052 | 1.5646 | 2.1244 | 0.7548 | 8262 | 34.59 | 9.61 | 9146 | 38.29 | 10.64 | 11553 | 48.37 | 13.44 | -11.8 | -10.8 | <10 | <10 | відс. | 431.092 | 99.9999
21 | [13 empty] | 8262 | 34.59 | 9.61 | 9146 | 38.29 | 10.64 | [8 empty] | 436.625 | 0
22 | [13 empty] | 8262 | 34.59 | 9.61 | 9146 | 38.29 | 10.64 | [8 empty] | 427.715 | 0
23 | [13 empty] | 8262 | 34.59 | 9.61 | 9146 | 38.29 | 10.64 | [8 empty] | 417.217 | 0
24 | [13 empty] | 8262 | 34.59 | 9.61 | 9146 | 38.29 | 10.64 | [8 empty] | 405.966 | 0
25 | [13 empty] | 8262 | 34.59 | 9.61 | 9146 | 38.29 | 10.64 | [8 empty] | 420.543 | 0
26 | [13 empty] | 8262 | 34.59 | 9.61 | 9146 | 38.29 | 10.64 | [8 empty] | 406.276 | 0
27 | [13 empty] | 8262 | 34.59 | 9.61 | 9146 | 38.29 | 10.64 | [8 empty] | 397.476 | 0
28 | 89.6546 | 4.9846 | 1.1705 | 0.1243 | 0.2199 | 0.0036 | 0.0489 | 0.0402 | 0.0716 | 0.005 | 1.5657 | 2.1111 | 0.754 | 8256 | 34.57 | 9.6 | 9140 | 38.27 | 10.63 | 11553 | 48.37 | 13.44 | -11 | -10.6 | <10 | <10 | відс. | 402.168 | 100 | ОК
29 | [13 empty] | 8256 | 34.57 | 9.6 | 9140 | 38.27 | 10.63 | [8 empty] | 418.687 | 0
30 | [13 empty] | 8256 | 34.57 | 9.6 | 9140 | 38.27 | 10.63 | [8 empty] | 423.027 | 0
31 | [13 empty] | 8256 | 34.57 | 9.6 | 9140 | 38.27 | 10.63 | [8 empty] | 411.869 | 0
Умовно постійні компоненти, мол. % від 01.01.2016 р. | [7 empty] | Гелій |  | 0 | Водень |  | 0 | 8255.4052 | 34.5666 | 9.6026 | 9138.9823 | 38.2604 | 10.6283 | [6 empty] | Всього: |  | 13382.971
[7 empty] | Середньозважене значення теплоти згоряння: | [18 empty] | ВТВ на відбір проб в пробовідбірник: |  | 0.276
[26 empty] | Всього без ВТВ: |  | 13382.695
| Керівник Чернігівського ЛВУМГ | [12 empty] | В.О. Шутішин |  |  | __________________ |  |  |  | 03.01.17 р.
|  |  | Підрозділу підприємства, якому підпорядкована лабораторія | [10 empty] | прізвище |  |  | підпис |  |  |  | дата
| Керівник лабораторії____________________________________________________________________________________________________ |  |  | ВХАЛ Чернігівського ЛВУМГ | [9 empty] | І.О. Лапа |  |  | __________________ |  |  |  | 03.01.17 р.
|  |  |  | Лабораторія, де здійснювались аналізи газу | [9 empty] | прізвище |  |  | підпис |  |  |  | дата
| Керівник метрологічної служби____________________________________________________________________________________________ |  |  |  |  | служба ГВ та М | [7 empty] | О.В. Макаров |  |  | __________________ |  |  |  | 03.01.17 р.
|  |  |  | Метрологічна служба, яка вимірює обсяги газу | [9 empty] | прізвище |  |  | підпис |  |  |  | дата