## Лист1
ПАТ "УКРТРАНСГАЗ" | [7 empty] | ПАСПОРТ ФІЗИКО-ХІМІЧНИХ ПОКАЗНИКІВ ПРИРОДНОГО ГАЗУ № 145-16 | [17 empty] | Маршрут № 165
Філія УМГ "КИЇВТРАНСГАЗ" | [9 empty] | переданого Чернігівським ЛВУМГ та прийнятого ПАТ "Сумигаз"
Чернігівське ЛВУМГ | [7 empty] | по ГВС (ПВВГ, СВГ, ГРС): ГРС № 1 м. Шостки (точка відбору проби ГРС Н. Сіверський)
Вимірювальна хіміко-аналітична лабораторія
Свідоцтво № 74/2014 чинне до 01.07.2019 р. | [9 empty] | газопроводу ДКБМ | [11 empty] | за період з 01.12.2016 р. по 31.12.2016 р.
Число місяця | Компонентний склад, % мол. | [11 empty] | Фізико-хімічні показники газу обчислені на основі компонентного складу, 101,325 кПа | [9 empty] | Температура точки роси вологи (Р = 3.92 МПа), ºС | Температура точки роси вуглеводнів, ºС | Масова концентрація сірководню, мг/м3 | Масова концентрація меркаптанової сірки, мг/м3 | Маса механічних домішок, мг/м3 | Обсяг газу, тис. м3
[13 empty] | Густина абсолютна, кг/м3,при 20 ºС, | Температура вимірювання/згоряння при | [6 empty] | 20/25ºС
| метан, С1 | етан, С2 | пропан, С3 | ізо-бутан, і-С4 | н-бутан, н-С4 | нео-пентан, нео-С5 | ізо-пентан, і-С5 | н-пентан, н-С5 | гексани та вищі, С6+ | кисень, О2 | азот, N2 | діоксид вуглецю, CО2 |  | Теплота згоряння нижча, ккал/м3 | Теплота згоряння нижча, МДж/м3 | Теплота згоряння нижча, кВт⋅год/м3 | Теплота згоряння вища, ккал/м3 | Теплота згоряння вища, МДж/м3 | Теплота згоряння вища, кВт⋅год/м3 | Число Воббе вище, ккал/м3 | Число Воббе вище, МДж/м3 | Число Воббе вище, кВт⋅год/м3
1 | [13 empty] | 8243 | 34.51 | 9.59 | 9126 | 38.21 | 10.61 | [8 empty] | 1.111 | 0
2 | [13 empty] | 8243 | 34.51 | 9.59 | 9126 | 38.21 | 10.61 | [8 empty] | 1.222 | 0
3 | [13 empty] | 8243 | 34.51 | 9.59 | 9126 | 38.21 | 10.61 | [8 empty] | 1.154 | 0
4 | [13 empty] | 8243 | 34.51 | 9.59 | 9126 | 38.21 | 10.61 | [8 empty] | 1.022 | 0
5 | [13 empty] | 8243 | 34.51 | 9.59 | 9126 | 38.21 | 10.61 | [8 empty] | 0.955 | 0
6 | [13 empty] | 8243 | 34.51 | 9.59 | 9126 | 38.21 | 10.61 | [8 empty] | 0.975 | 0
7 | [13 empty] | 8243 | 34.51 | 9.59 | 9126 | 38.21 | 10.61 | [8 empty] | 1.228 | 0
8 | 90.1722 | 4.7491 | 1.0628 | 0.1152 | 0.1893 | 0.002 | 0.0404 | 0.0311 | 0.032 | 0.0052 | 1.5 | 2.1007 | 0.7486 | 8210 | 34.37 | 9.55 | 9091 | 38.06 | 10.57 | 11531 | 48.28 | 13.41 | -11.4 | -11.8 | <10 | <10 | відс. | 1.112 | 100 | ОК
9 | [13 empty] | 8210 | 34.37 | 9.55 | 9091 | 38.06 | 10.57 | [8 empty] | 1.07 | 0
10 | [13 empty] | 8210 | 34.37 | 9.55 | 9091 | 38.06 | 10.57 | [8 empty] | 1.019 | 0
11 | [13 empty] | 8210 | 34.37 | 9.55 | 9091 | 38.06 | 10.57 | [8 empty] | 0.776 | 0
12 | [13 empty] | 8210 | 34.37 | 9.55 | 9091 | 38.06 | 10.57 | [8 empty] | 1.191 | 0
13 | [13 empty] | 8210 | 34.37 | 9.55 | 9091 | 38.06 | 10.57 | [8 empty] | 1.23 | 0
14 | 89.7871 | 4.9225 | 1.1025 | 0.1189 | 0.1995 | 0.0048 | 0.0518 | 0.0411 | 0.0484 | 0.0046 | 1.5406 | 2.1781 | 0.7525 | 8230 | 34.46 | 9.57 | 9112 | 38.15 | 10.6 | 11527 | 48.26 | 13.41 | -11.8 | -13 | <10 | <10 | відс. | 1.361 | 99.9999
15 | [13 empty] | 8230 | 34.46 | 9.57 | 9112 | 38.15 | 10.6 | [8 empty] | 1.343 | 0
16 | [13 empty] | 8230 | 34.46 | 9.57 | 9112 | 38.15 | 10.6 | [8 empty] | 1.137 | 0
17 | [13 empty] | 8230 | 34.46 | 9.57 | 9112 | 38.15 | 10.6 | [8 empty] | 1.05 | 0
18 | [13 empty] | 8230 | 34.46 | 9.57 | 9112 | 38.15 | 10.6 | [8 empty] | 0.911 | 0
19 | [13 empty] | 8230 | 34.46 | 9.57 | 9112 | 38.15 | 10.6 | [8 empty] | 1.056 | 0
20 | 89.6745 | 4.9709 | 1.1678 | 0.123 | 0.2199 | 0.0036 | 0.0543 | 0.044 | 0.0461 | 0.0055 | 1.5663 | 2.1242 | 0.7535 | 8248 | 34.53 | 9.59 | 9131 | 38.23 | 10.62 | 11546 | 48.34 | 13.43 | -11.6 | -11.4 | <10 | <10 | відс. | 1.031 | 100.0001
21 | [13 empty] | 8248 | 34.53 | 9.59 | 9131 | 38.23 | 10.62 | [8 empty] | 1.076 | 0
22 | [13 empty] | 8248 | 34.53 | 9.59 | 9131 | 38.23 | 10.62 | [8 empty] | 1.283 | 0
23 | [13 empty] | 8248 | 34.53 | 9.59 | 9131 | 38.23 | 10.62 | [8 empty] | 0.962 | 0
24 | [13 empty] | 8248 | 34.53 | 9.59 | 9131 | 38.23 | 10.62 | [8 empty] | 1.236 | 0
25 | [13 empty] | 8248 | 34.53 | 9.59 | 9131 | 38.23 | 10.62 | [8 empty] | 0.839 | 0
26 | [13 empty] | 8248 | 34.53 | 9.59 | 9131 | 38.23 | 10.62 | [8 empty] | 0.924 | 0
27 | [13 empty] | 8248 | 34.53 | 9.59 | 9131 | 38.23 | 10.62 | [8 empty] | 1.198 | 0
28 | 89.6248 | 4.9973 | 1.1705 | 0.1241 | 0.2171 | 0.005 | 0.0545 | 0.0444 | 0.0476 | 0.0062 | 1.5841 | 2.1244 | 0.7538 | 8249 | 34.54 | 9.59 | 9132 | 38.24 | 10.62 | 11543 | 48.33 | 13.43 | -10.6 | -11.2 | <10 | <10 | відс. | 1.282 | 100 | ОК
29 | [13 empty] | 8249 | 34.54 | 9.59 | 9132 | 38.24 | 10.62 | [8 empty] | 1.029 | 0
30 | [13 empty] | 8249 | 34.54 | 9.59 | 9132 | 38.24 | 10.62 | [8 empty] | 1.324 | 0
31 | [13 empty] | 8249 | 34.54 | 9.59 | 9132 | 38.24 | 10.62 | [8 empty] | 0.92 | 0
Умовно постійні компоненти, мол. % від 01.01.2016 р. | [7 empty] | Гелій |  | 0 | Водень |  | 0 | 8236.2344 | 34.4826 | 9.5784 | 9118.6568 | 38.1787 | 10.6043 | [6 empty] | Всього: |  | 34.027
Середньозважене значення теплоти згоряння:
| Керівник Чернігівського ЛВУМГ_____________________________________________________________________________________________________________ | [12 empty] | В.О. Шутішин |  |  | __________________ |  |  |  | 03.01.17 р.
|  |  | Підрозділу підприємства, якому підпорядкована лабораторія | [10 empty] | прізвище |  |  | підпис |  |  |  | дата
| Керівник лабораторії____________________________________________________________________________________________________ |  |  | ВХАЛ Чернігівського ЛВУМГ___________________ | [9 empty] | І.О. Лапа | [6 empty] | 03.01.17 р.
|  |  |  | Лабораторія, де здійснювались аналізи газу | [9 empty] | прізвище |  |  | підпис |  |  |  | дата
| Керівник метрологічної служби____________________________________________________________________________________________ |  |  |  |  | служба ГВ та М | [7 empty] | О.В. Макаров | [6 empty] | 03.01.17 р.
|  |  |  | Метрологічна служба, яка вимірює обсяги газу | [9 empty] | прізвище |  |  | підпис |  |  |  | дата