## Лист1
ПАСПОРТ ФІЗИКО-ХІМІЧНИХ ПОКАЗНИКІВ ПРИРОДНОГО ГАЗУ
ПАТ "УКРТРАНСГАЗ" Філія УМГ "ХАРКІВТРАНСГАЗ" | [9 empty] | переданого |  | Шебелинське ЛВУМГ | [5 empty] | та прийнятого |  |  | Шебелинське ЛВУМГ
Шебелинський пм Шебелинського ЛВУМГ | [9 empty] | по ГВС (ПВВГ, СВГ, ГРС) |  |  |  | ПВВГ "ШКС-3" , ГРС "Михайлівка", ГРС "Асіївка", ГРС "Миролюбівка", ГРС "Роздолля"
Вимірювальна хіміко-аналітична лабораторія | [21 empty] | маршрут № |  | 657
Свідоцтво про атестацію №100-355/2015 чинне до 20.12.2018р. | [9 empty] | з газопроводу |  |  | "Острогожськ-Шебелинка" ІІ нитка Ду 1200 | [8 empty] | за період з 01.12.2016 по 31.12.2016
Число місяця | Компонентний склад, % мол. | [11 empty] | Фізико-хімічні показники газу обчислені на основі компонентного складу, 101,325 кПа | [9 empty] | Температура точки роси вологи (Р = 3.92 МПа), ºС | Температура точки роси вуглеводнів, ºС | Масова концентрація сірководню, мг/м3 | Масова концентрація меркаптанової сірки, мг/м3 | Маса механічних домішок, мг/м3 | Обсяг газу, тис. м3
[13 empty] | Густина абсолютна, кг/м3,при 20 ºС, | Температура вимірювання/згоряння при 20/25ºС
| метан, С1 | етан, С2 | пропан, С3 | ізо-бутан, і-С4 | н-бутан, н-С4 | нео-пентан, нео-С5 | ізо-пентан, і-С5 | н-пентан, н-С5 | гексани та вищі, С6+ | кисень, О2 | азот, N2 | діоксид вуглецю, CО2 |  | Теплота згоряння нижча, ккал/м3 | Теплота згоряння нижча, МДж/м3 | Теплота згоряння нижча, кВт⋅год/м3 | Теплота згоряння вища, ккал/м3 | Теплота згоряння вища, МДж/м3 | Теплота згоряння вища, кВт⋅год/м3 | Число Воббе вище, ккал/м3 | Число Воббе вище, МДж/м3 | Число Воббе вище, кВт⋅год/м3
1 | [15 empty] | 0 |  |  | 0 |  |  | 0 | [6 empty] | 0
2 | [15 empty] | 0 |  |  | 0 |  |  | 0 | [6 empty] | 0
3 | [15 empty] | 0 |  |  | 0 |  |  | 0 | [6 empty] | 0
4 | [15 empty] | 0 |  |  | 0 |  |  | 0 | [6 empty] | 0
5 | [15 empty] | 0 |  |  | 0 |  |  | 0 | [6 empty] | 0
6 | 94.213 | 2.9901 | 0.7547 | 0.0576 | 0.1356 | 0.0005 | 0.02 | 0.0156 | 0.0841 | 0.0055 | 1.4984 | 0.2249 | 0.7114 |  | 34.321 | 9.5336 |  | 38.0283 | 10.5634 |  | 49.4804 | 13.7446 | -21.8 | -5.6 |  |  | відс | 15.4956 | 100 | ОК
7 | 94.7083 | 2.7931 | 0.7492 | 0.0587 | 0.148 | 0.0006 | 0.0188 | 0.0154 | 0.0476 | 0.0061 | 1.2521 | 0.2021 | 0.7079 |  | 34.3184 | 9.5329 |  | 38.029 | 10.5636 |  | 49.6061 | 13.7795 | -22 | -4.6 |  |  |  | 16.867 | 100 | ОК
8 | 95.0993 | 2.576 | 0.6879 | 0.0571 | 0.1472 | 0.001 | 0.0184 | 0.0153 | 0.0367 | 0.0065 | 1.1709 | 0.1839 | 0.7049 |  | 34.25 | 9.5139 |  | 37.95 | 10.5417 |  | 49.61 | 13.7806 | -22.1 | -5.3 |  |  |  | 16.5568 | 100.0002
9 | 95.2502 | 2.4638 | 0.6757 | 0.0582 | 0.15 | 0.001 | 0.0185 | 0.0154 | 0.0532 | 0.0054 | 1.1225 | 0.1862 | 0.7044 |  | 34.2512 | 9.5142 |  | 37.9589 | 10.5441 |  | 49.6355 | 13.7876 | -20.2 | -5.3 | 0.1 | 1 |  | 13.4765 | 100.0001
10 | [14 empty] | 34.2512 | 9.5142 |  | 37.9589 | 10.5441 |  | 49.6355 | 13.7876 | [5 empty] | 12.373 | 0
11 | [14 empty] | 34.2512 | 9.5142 |  | 37.9589 | 10.5441 |  | 49.6355 | 13.7876 | [5 empty] | 12.8395 | 0
12 | 96.0989 | 2.104 | 0.6373 | 0.058 | 0.1568 | 0.0011 | 0.0169 | 0.0146 | 0.0209 | 0.0054 | 0.7396 | 0.1464 | 0.6986 |  | 34.2396 | 9.511 |  | 37.9521 | 10.5423 |  | 49.8326 | 13.8424 | -23.1 | -6 |  |  |  | 13.9668 | 99.9999
13 | 95.6172 | 2.3822 | 0.6875 | 0.0598 | 0.1587 | 0.0006 | 0.0188 | 0.0156 | 0.0232 | 0.0067 | 0.88 | 0.1497 | 0.7018 |  | 34.3 | 9.5278 |  | 38.01 | 10.5583 |  | 49.8 | 13.8333 | -23.9 | -13 |  |  |  | 15.9827 | 100 | ОК
14 | 95.2866 | 2.668 | 0.7351 | 0.0613 | 0.1584 | 0.001 | 0.0184 | 0.0154 | 0.0087 | 0.0053 | 0.8945 | 0.1473 | 0.7036 |  | 34.3765 | 9.549 |  | 38.0965 | 10.5824 |  | 49.8435 | 13.8454 | -22.9 | -11.1 |  |  |  | 15.5249 | 100 | ОК
15 | 94.6503 | 3.1142 | 0.8049 | 0.0626 | 0.1609 | 0.0009 | 0.019 | 0.0159 | 0.0041 | 0.0072 | 1.0185 | 0.1415 | 0.7076 |  | 34.4877 | 9.5799 |  | 38.2141 | 10.615 |  | 49.8572 | 13.8492 | -22.1 | -11.4 |  |  |  | 15.5365 | 100 | ОК
16 | 94.2904 | 3.1126 | 0.7961 | 0.0657 | 0.1567 | 0.0008 | 0.0193 | 0.016 | 0.0157 | 0.0056 | 1.3828 | 0.1383 | 0.7096 |  | 34.3764 | 9.549 |  | 38.0902 | 10.5806 |  | 49.6264 | 13.7851 | -21.8 | -11.1 |  |  |  | 17.5336 | 100 | ОК
17 | [14 empty] | 34.3764 | 9.549 |  | 38.0902 | 10.5806 |  | 49.6264 | 13.7851 | [5 empty] | 17.4574 | 0
18 | [14 empty] | 34.3764 | 9.549 |  | 38.0902 | 10.5806 |  | 49.6264 | 13.7851 | [5 empty] | 15.9072 | 0
19 | 93.8719 | 3.056 | 0.7286 | 0.0627 | 0.1348 | 0.0005 | 0.0209 | 0.0164 | 0.0194 | 0.0058 | 1.9793 | 0.1036 | 0.7107 |  | 34.1255 | 9.4793 |  | 37.8141 | 10.5039 |  | 49.2269 | 13.6741 | -15.1 | -4.9 |  |  |  | 15.1284 | 99.9999
20 | 94.3263 | 2.8099 | 0.6929 | 0.0611 | 0.1347 | 0.0007 | 0.0217 | 0.0167 | 0.0155 | 0.0061 | 1.8093 | 0.1052 | 0.7079 |  | 34.0934 | 9.4704 |  | 37.782 | 10.495 |  | 49.2825 | 13.6896 | -17.4 | -7.6 |  |  |  | 15.8263 | 100.0001
21 | 94.3608 | 2.9431 | 0.7313 | 0.0609 | 0.139 | 0.0008 | 0.0201 | 0.0158 | 0.0191 | 0.0059 | 1.5794 | 0.1237 | 0.7083 |  | 34.2248 | 9.5069 |  | 37.9255 | 10.5349 |  | 49.4546 | 13.7374 | -18.9 | -7.2 |  |  |  | 16.7116 | 99.9999
22 | 94.5518 | 2.7947 | 0.6905 | 0.058 | 0.1323 | 0.0005 | 0.0205 | 0.016 | 0.0117 | 0.0064 | 1.6051 | 0.1126 | 0.7066 |  | 34.1429 | 9.4841 |  | 37.8375 | 10.5104 |  | 49.4003 | 13.7223 | -16.7 | -6.9 |  |  |  | 15.2148 | 100.0001
23 | 94.8448 | 2.6604 | 0.7541 | 0.0726 | 0.1665 | 0.0007 | 0.0197 | 0.0162 | 0.0139 | 0.0057 | 1.2657 | 0.1797 | 0.7066 |  | 34.2726 | 9.5202 |  | 37.9801 | 10.55 |  | 49.5877 | 13.7744 | -17 | -5.6 |  |  |  | 14.7643 | 100 | ОК
24 | 95.0859 | 2.6901 | 0.7483 | 0.0649 | 0.1631 | 0.0008 | 0.02 | 0.0164 | 0.0124 | 0.0067 | 1.0202 | 0.1712 | 0.7051 |  | 34.3523 | 9.5423 |  | 38.0687 | 10.5746 |  | 49.7537 | 13.8205 | [5 empty] | 14.2596 | 100 | ОК
25 | [14 empty] | 34.3523 | 9.5423 |  | 38.0687 | 10.5746 |  | 49.7537 | 13.8205 | [5 empty] | 14.1679 | 0
26 | 96.1309 | 2.0786 | 0.6621 | 0.0629 | 0.1709 | 0.0008 | 0.019 | 0.016 | 0.0047 | 0.0067 | 0.7027 | 0.1448 | 0.6985 |  | 34.2554 | 9.5154 |  | 37.9694 | 10.5471 |  | 49.8596 | 13.8499 | -20.2 | -8.7 |  |  | відс | 14.0784 | 100.0001
27 | 96.2775 | 1.9957 | 0.6414 | 0.061 | 0.1662 | 0.0007 | 0.0173 | 0.0151 | 0.0055 | 0.0056 | 0.6732 | 0.1409 | 0.6974 |  | 34.2276 | 9.5077 |  | 37.9401 | 10.5389 |  | 49.8598 | 13.8499 | -21.9 | -10.5 | 0.1 | 1 |  | 13.7275 | 100.0001
28 | 96.2367 | 2.0225 | 0.6463 | 0.062 | 0.1682 | 0.0008 | 0.0182 | 0.0157 | 0.008 | 0.0052 | 0.676 | 0.1403 | 0.6978 |  | 34.2439 | 9.5122 |  | 37.9576 | 10.5438 |  | 49.869 | 13.8525 | -20.5 | -8.2 |  |  |  | 13.3489 | 99.9999
29 | 96.1839 | 2.0493 | 0.6475 | 0.0609 | 0.166 | 0.0007 | 0.018 | 0.015 | 0.0067 | 0.0064 | 0.6985 | 0.1471 | 0.698 |  | 34.236 | 9.51 |  | 37.9487 | 10.5413 |  | 49.8485 | 13.8468 | -21.7 | -9.7 |  |  |  | 13.4259 | 100 | ОК
30 | 96.2159 | 2.0165 | 0.6395 | 0.0608 | 0.1658 | 0.001 | 0.0184 | 0.0156 | 0.0059 | 0.0064 | 0.6972 | 0.1571 | 0.6979 |  | 34.2204 | 9.5057 |  | 37.9318 | 10.5366 |  | 49.8326 | 13.8424 | -21.2 | -8.4 |  |  |  | 14.3438 | 100.0001
31 | [14 empty] | 34.2204 | 9.5057 |  | 37.9318 | 10.5366 |  | 49.8326 | 13.8424 | [5 empty] | 16.314
Умовно постійні компоненти, мол. % від 01.01.2016 р. | [7 empty] | Гелій |  | 0 | Водень |  | 0 |  | 34.2792 | 9.522 |  | 37.9883 | 10.5523 | [6 empty] | Всього *: |  | 374.2962
Середньозважене значення теплоти згоряння:
Керівник | [5 empty] | Начальник Шебелинського ЛВУМГ | [10 empty] | Іваньков О.В.
[6 empty] | підрозділу підприємства, якому підпорядковується лабораторія | [10 empty] | прізвище |  |  |  |  | підпис |  |  | дата
Керівник лабораторії | [5 empty] | Завідувач вимірювальної хіміко-аналітичної лабораторії | [10 empty] | Євтушенко С.О.
[6 empty] | лабораторія, де здійснювались аналізи газу | [10 empty] | прізвище |  |  |  |  | підпис |  |  | дата
Керівник метрологічної служби | [5 empty] | Начальник служби ГВ та М | [10 empty] | Пивовар Є.В.
[6 empty] | метрологічна служба, яка вимірює обсяги газу | [10 empty] | прізвище |  |  |  |  | підпис |  |  | дата
* Обсяг природного газу за місяць з урахуванням ВТВ