## Лист1
ПАСПОРТ ФІЗИКО-ХІМІЧНИХ ПОКАЗНИКІВ ПРИРОДНОГО ГАЗУ
ПАТ "УКРТРАНСГАЗ" Філія УМГ "ХАРКІВТРАНСГАЗ" | [9 empty] | переданого |  | Шебелинське ЛВУМГ | [5 empty] | та прийнятого |  |  | Харківське ЛВУМГ
Шебелинський пм Шебелинського ЛВУМГ | [9 empty] | по ГВС (ПВВГ, СВГ, ГРС) |  |  |  | ПВВГ "ЧДКС", ГРС Комсомольське , Зміївська ТЕС, ГРС Андріївка, ГРС Гракове, ГРС 2 м. Чугуїв, ГРС Липці,
Вимірювальна хіміко-аналітична лабораторія | [9 empty] | ГРС Вільхівка, ГРС Котузівка, ГРС В.Бабка, ГРС Стрілеча, ГРС Р. Тишки, ГРС Печеніги, ГРС Проходи | [15 empty] | маршрут № |  | 660
Свідоцтво про атестацію №100-355/2015 чинне до 20.12.2018р. | [9 empty] | з газопроводу |  |  | "Перемичка О-Ш-ШБКБ" Ду 700 | [8 empty] | за період з 01.12.2016 по 31.12.2016
Число місяця | Компонентний склад, % мол. | [11 empty] | Фізико-хімічні показники газу обчислені на основі компонентного складу, 101,325 кПа | [9 empty] | Температура точки роси вологи (Р = 3.92 МПа), ºС | Температура точки роси вуглеводнів, ºС | Масова концентрація сірководню, мг/м3 | Масова концентрація меркаптанової сірки, мг/м3 | Маса механічних домішок, мг/м3 | Обсяг газу, тис. м3
[13 empty] | Густина абсолютна, кг/м3,при 20 ºС, | Температура вимірювання/згоряння при 20/25ºС
| метан, С1 | етан, С2 | пропан, С3 | ізо-бутан, і-С4 | н-бутан, н-С4 | нео-пентан, нео-С5 | ізо-пентан, і-С5 | н-пентан, н-С5 | гексани та вищі, С6+ | кисень, О2 | азот, N2 | діоксид вуглецю, CО2 |  | Теплота згоряння нижча, ккал/м3 | Теплота згоряння нижча, МДж/м3 | Теплота згоряння нижча, кВт⋅год/м3 | Теплота згоряння вища, ккал/м3 | Теплота згоряння вища, МДж/м3 | Теплота згоряння вища, кВт⋅год/м3 | Число Воббе вище, ккал/м3 | Число Воббе вище, МДж/м3 | Число Воббе вище, кВт⋅год/м3
1 | [14 empty] | 34.8 | 9.6667 |  | 38.54 | 10.7056 |  | 49.69 | 13.8028 | [5 empty] | 560.993 | 0
2 | 92.8538 | 3.8938 | 0.8749 | 0.1099 | 0.178 | 0.0078 | 0.0516 | 0.0386 | 0.122 | 0.0049 | 1.639 | 0.2256 | 0.7231 |  | 34.7595 | 9.6554 |  | 38.4961 | 10.6934 |  | 49.6837 | 13.801 | -19.4 | -0.6 |  |  |  | 522.273 | 99.9999
3 | [14 empty] | 34.7595 | 9.6554 |  | 38.4961 | 10.6934 |  | 49.6837 | 13.801 | [5 empty] | 522.774 | 0
4 | [14 empty] | 34.7595 | 9.6554 |  | 38.4961 | 10.6934 |  | 49.6837 | 13.801 | [5 empty] | 529.992 | 0
5 | 92.5251 | 3.9844 | 0.96 | 0.116 | 0.1934 | 0.0073 | 0.0455 | 0.0342 | 0.0807 | 0.0063 | 1.7471 | 0.2998 | 0.7249 |  | 34.7181 | 9.6439 |  | 38.4493 | 10.6804 |  | 49.5598 | 13.7666 | -22.9 | -1.1 |  |  |  | 548.083 | 99.9998
6 | [14 empty] | 34.7181 | 9.6439 |  | 38.4493 | 10.6804 |  | 49.5598 | 13.7666 |  |  |  |  | відс | 536.523 | 0
7 | 93.9031 | 3.4055 | 0.8088 | 0.0867 | 0.1665 | 0.0052 | 0.04 | 0.0304 | 0.0935 | 0.0056 | 1.2304 | 0.2244 | 0.7154 |  | 34.6475 | 9.6243 |  | 38.3814 | 10.6615 |  | 49.8001 | 13.8334 | -21.2 | -1.4 | 0.1 | 0.2 |  | 608.187 | 100.0001
8 | [14 empty] | 34.6475 | 9.6243 |  | 38.3814 | 10.6615 |  | 49.8001 | 13.8334 | [5 empty] | 555.221 | 0
9 | 93.3484 | 3.8089 | 0.8511 | 0.104 | 0.1766 | 0.0089 | 0.0517 | 0.0394 | 0.1136 | 0.0054 | 1.245 | 0.2471 | 0.7203 |  | 34.8352 | 9.6764 |  | 38.582 | 10.7172 |  | 49.8916 | 13.8588 | -19.7 | -1.2 |  |  |  | 470.047 | 100.0001
10 | [14 empty] | 34.8352 | 9.6764 |  | 38.582 | 10.7172 |  | 49.8916 | 13.8588 | [5 empty] | 445.626 | 0
11 | [14 empty] | 34.8352 | 9.6764 |  | 38.582 | 10.7172 |  | 49.8916 | 13.8588 | [5 empty] | 477.036 | 0
12 | 94.4721 | 3.1272 | 0.7544 | 0.0861 | 0.1665 | 0.006 | 0.0393 | 0.0302 | 0.0844 | 0.0054 | 1.0202 | 0.2083 | 0.7116 |  | 34.6096 | 9.6138 |  | 38.3438 | 10.6511 |  | 49.8837 | 13.8566 | -21.2 | -2 |  |  |  | 548.287 | 100.0001
13 | [14 empty] | 34.6096 | 9.6138 |  | 38.3438 | 10.6511 |  | 49.8837 | 13.8566 | [5 empty] | 615.562 | 0
14 | 94.0674 | 3.4216 | 0.8043 | 0.0847 | 0.1658 | 0.0052 | 0.0368 | 0.0285 | 0.0721 | 0.0054 | 1.1145 | 0.1937 | 0.7137 |  | 34.6633 | 9.6287 |  | 38.4002 | 10.6667 |  | 49.8836 | 13.8566 | -20.1 | -2 |  |  |  | 611.879 | 100 | ОК
15 | [14 empty] | 34.6633 | 9.6287 |  | 38.4002 | 10.6667 |  | 49.8836 | 13.8566 | [5 empty] | 561.895 | 0
16 | 93.5545 | 3.7003 | 0.8612 | 0.0881 | 0.1698 | 0.0049 | 0.0371 | 0.0287 | 0.0762 | 0.0063 | 1.319 | 0.1539 | 0.7169 |  | 34.7217 | 9.6449 |  | 38.4607 | 10.6835 |  | 49.8532 | 13.8481 | -20.3 | -1.9 |  |  |  | 634.096 | 100 | ОК
17 | [14 empty] | 34.7217 | 9.6449 |  | 38.4607 | 10.6835 |  | 49.8532 | 13.8481 | [5 empty] | 612.983 | 0
18 | [14 empty] | 34.7217 | 9.6449 |  | 38.4607 | 10.6835 |  | 49.8532 | 13.8481 | [5 empty] | 534.409 | 0
19 | 93.4267 | 3.7012 | 0.8279 | 0.0967 | 0.1671 | 0.0072 | 0.0468 | 0.035 | 0.1156 | 0.0056 | 1.4653 | 0.1049 | 0.7183 |  | 34.7466 | 9.6518 |  | 38.4861 | 10.6906 |  | 49.8356 | 13.8432 | -17.7 | 6.4 |  |  |  | 512.41 | 100 | ОК
20 | [14 empty] | 34.7466 | 9.6518 |  | 38.4861 | 10.6906 |  | 49.8356 | 13.8432 | [5 empty] | 574.394 | 0
21 | 93.6678 | 3.4945 | 0.809 | 0.0844 | 0.1593 | 0.0045 | 0.0367 | 0.0281 | 0.0653 | 0.0066 | 1.463 | 0.1809 | 0.7155 |  | 34.5567 | 9.5991 |  | 38.2817 | 10.6338 |  | 49.6696 | 13.7971 | -16.8 | 4.3 |  |  |  | 567.907 | 100.0001
22 | [14 empty] | 34.5567 | 9.5991 |  | 38.2817 | 10.6338 |  | 49.6696 | 13.7971 | [5 empty] | 508.939 | 0
23 | 93.5107 | 3.6303 | 0.8406 | 0.0965 | 0.172 | 0.0062 | 0.0434 | 0.0332 | 0.0874 | 0.0056 | 1.3513 | 0.2228 | 0.718 |  | 34.6943 | 9.6373 |  | 38.43 | 10.675 |  | 49.775 | 13.8264 | -15.1 | 5.9 |  |  | відс | 503.598 | 100 | ОК
24 | [14 empty] | 34.6943 | 9.6373 |  | 38.43 | 10.675 |  | 49.775 | 13.8264 | [5 empty] | 485.507 | 0
25 | [14 empty] | 34.6943 | 9.6373 |  | 38.43 | 10.675 |  | 49.775 | 13.8264 | [5 empty] | 483.514 | 0
26 | 93.9863 | 3.4236 | 0.8126 | 0.0959 | 0.178 | 0.0068 | 0.0437 | 0.0339 | 0.0867 | 0.0054 | 1.104 | 0.223 | 0.7153 |  | 34.7134 | 9.6426 |  | 38.4537 | 10.6816 |  | 49.8981 | 13.8606 | -14 | 5.4 |  |  |  | 485.382 | 99.9999
27 | [14 empty] | 34.7134 | 9.6426 |  | 38.4537 | 10.6816 |  | 49.8981 | 13.8606 | [5 empty] | 481.947 | 0
28 | 93.7399 | 3.5961 | 0.8271 | 0.1007 | 0.1778 | 0.0082 | 0.0486 | 0.0366 | 0.1067 | 0.0051 | 1.1277 | 0.2255 | 0.7175 |  | 34.7961 | 9.6656 |  | 38.5419 | 10.7061 |  | 49.9357 | 13.871 | -18.5 | 4.8 | 0.1 | 0.2 |  | 459.819 | 100 | ОК
29 | [14 empty] | 34.7961 | 9.6656 |  | 38.5419 | 10.7061 |  | 49.9357 | 13.871 | [5 empty] | 451.976 | 0
30 | 93.9457 | 3.4316 | 0.8124 | 0.0974 | 0.1779 | 0.0082 | 0.0451 | 0.0348 | 0.099 | 0.0054 | 1.115 | 0.2276 | 0.7159 |  | 34.7309 | 9.6475 |  | 38.4722 | 10.6867 |  | 49.9005 | 13.8613 | -17.9 | 5.6 |  |  |  | 498.807 | 100.0001
31 | [14 empty] | 34.7309 | 9.6475 |  | 38.4722 | 10.6867 |  | 49.9005 | 13.8613 | [5 empty] | 532.65
Умовно постійні компоненти, мол. % від 01.01.2016 р. | [7 empty] | Гелій |  | 0 | Водень |  | 0 |  | 34.7218 | 9.6449 |  | 38.4494 | 10.6804 | [6 empty] | Всього *: |  | 16442.716
Середньозважене значення теплоти згоряння:
Керівник | [5 empty] | Начальник управління Шебелинського ЛВУМГ | [10 empty] | Іваньков О.В.
[6 empty] | підрозділу підприємства, якому підпорядковується лабораторія | [10 empty] | прізвище |  |  |  |  | підпис |  |  | дата
Керівник лабораторії | [5 empty] | Завідувач вимірювальної хіміко-аналітичної лабораторії | [10 empty] | Євтушенко С.О.
[6 empty] | лабораторія, де здійснювались аналізи газу | [10 empty] | прізвище |  |  |  |  | підпис |  |  | дата
Керівник метрологічної служби | [5 empty] | Начальник служби ГВ та М | [10 empty] | Щербак С.О.
[6 empty] | метрологічна служба, яка вимірює обсяги газу | [10 empty] | прізвище |  |  |  |  | підпис |  |  | дата
* Обсяг природного газу за місяць з урахуванням ВТВ

## Лист2
Данные по объекту ПВВГ ЧДЗУ 4 (осн.) за 11/16. |  | Данные по объекту ПВВГ ЧДЗУ-5 (осн.) за 11/16. |  |  | Данные по объекту ПВВГ ЧДЗУ-6 (осн.) за 11/16.
День | V, м3 | День | V, м3 |  | День | V, м3
1 | 0 | 1 | 2212181.25 |  | 1 | 1014089.13 | 3226270.38 | 3226270.38 | 3226.2704
2 | 0 | 2 | 2456757.75 |  | 2 | 644734.94 | 3101492.69 | 3101492.69 | 3101.4927
3 | 0 | 3 | 1702946.5 |  | 3 | 914833.38 | 2617779.88 | 2617779.88 | 2617.7799
4 | 0 | 4 | 2309104.25 |  | 4 | 768886.56 | 3077990.81 | 3077990.81 | 3077.9908
5 | 0 | 5 | 2117530 |  | 5 | 999041.69 | 3116571.69 | 3116571.69 | 3116.5717
6 | 0 | 6 | 2381147.25 |  | 6 | 812738.94 | 3193886.19 | 3193886.19 | 3193.8862
7 | 0 | 7 | 1513205.75 |  | 7 | 0 | 1513205.75 | 1513205.75 | 1513.2058
8 | 0 | 8 | 1468281.63 |  | 8 | 10425.23 | 1478706.86 | 1478706.86 | 1478.7069
9 | 0 | 9 | 1872569.38 |  | 9 | 0 | 1872569.38 | 1872569.38 | 1872.5694
10 | 0 | 10 | 1645527.63 |  | 10 | 0 | 1645527.63 | 1645527.63 | 1645.5276
11 | 2590132.75 | 11 | 113181.35 |  | 11 | 0 | 2703314.1 | 2703314.1 | 2703.3141
12 | 2879401.25 | 12 | 0 |  | 12 | 0 | 2879401.25 | 2879401.25 | 2879.4012
13 | 3329226.25 | 13 | 0 |  | 13 | 0 | 3329226.25 | 3329226.25 | 3329.2263
14 | 3582603.25 | 14 | 0 |  | 14 | 0 | 3582603.25 | 3582603.25 | 3582.6033
15 | 3589859.5 | 15 | 0 |  | 15 | 0 | 3589859.5 | 3589859.5 | 3589.8595
16 | 3555888.25 | 16 | 0 |  | 16 | 0 | 3555888.25 | 3555888.25 | 3555.8882
17 | 3777167 | 17 | 0 |  | 17 | 0 | 3777167 | 3777167 | 3777.167
18 | 4005646.75 | 18 | 0 |  | 18 | 0 | 4005646.75 | 4005646.75 | 4005.6467
19 | 4037761.5 | 19 | 0 |  | 19 | 0 | 4037761.5 | 4037761.5 | 4037.7615
20 | 4054461.75 | 20 | 0 |  | 20 | 0 | 4054461.75 | 4054461.75 | 4054.4617
21 | 3909617.5 | 21 | 0 |  | 21 | 524030.44 | 4433647.94 | 4433647.94 | 4433.6479
22 | 2933407.5 | 22 | 0 |  | 22 | 1504844 | 4438251.5 | 4438251.5 | 4438.2515
23 | 3125842 | 23 | 0 |  | 23 | 1689878.75 | 4815720.75 | 4815720.75 | 4815.7208
24 | 3143920.75 | 24 | 0 |  | 24 | 1603130.75 | 4747051.5 | 4747051.5 | 4747.0515
25 | 3064695.5 | 25 | 0 |  | 25 | 1587689.25 | 4652384.75 | 4652384.75 | 4652.3848
26 | 2826868 | 26 | 0 |  | 26 | 1482846.63 | 4309714.63 | 4309714.63 | 4309.7146
27 | 2897374.75 | 27 | 0 |  | 27 | 1324061 | 4221435.75 | 4221435.75 | 4221.4357
28 | 2896798 | 28 | 0 |  | 28 | 1130600.5 | 4027398.5 | 4027398.5 | 4027.3985
Итого | 60200672.25 | Итого | 19792524.08 |  | Итого | 16011831.17
| 1120319.98 | 1120.32
4404.1133
| 3283793.28 | 3283.7933