## ПВВГ-12-16
ПАТ "УКРТРАНСГАЗ" | [11 empty] | ПАСПОРТ ФІЗИКО-ХІМІЧНИХ ПОКАЗНИКІВ ПРИРОДНОГО ГАЗУ
Філія "УМГ "ХАРКІВТРАНСГАЗ" | [9 empty] | переданогоУМГ "Харківтрансгаз" Харківським ЛВ УМГ та прийнятого УМГ "Київтрансгаз" Диканським ЛВ УМГ
Кегичівський п/м Харківського ЛВУМГ | [9 empty] | відібраного на Кегичівському ПВВГ маршрут № 622
Вимірювальна хіміко-аналітична лабораторія
Свідоцтво № 100-272/2014 чинне до 16.12.2017 р. | [12 empty] | з газопроводу "Союз" | [8 empty] | за період з 01.12.2016р. по 30.12.2016р.
Число місяця | Компонентний склад, % мол. | [11 empty] | Фізико-хімічні показники газу обчислені на основі компонентного складу, 101,325 кПа | [9 empty] | Температура точки роси вологи (Р = 3.92 МПа), ºС | Температура точки роси вуглеводнів, ºС | Масова концентрація сірководню, мг/м3 | Масова концентрація меркаптанової сірки, мг/м3 | Маса механічних домішок, мг/м3 | Обсяг газу, тис. м3
[13 empty] | Густина абсолютна, кг/м3,при 20 ºС, | Температура вимірювання/згоряння при | [6 empty] | 20/25ºС
| метан, С1 | етан, С2 | пропан, С3 | ізо-бутан, і-С4 | н-бутан, н-С4 | нео-пентан, нео-С5 | ізо-пентан, і-С5 | н-пентан, н-С5 | гексани та вищі, С6+ | кисень, О2 | азот, N2 | діоксид вуглецю, CО2 |  | Теплота згоряння нижча, ккал/м3 | Теплота згоряння нижча, МДж/м3 | Теплота згоряння нижча, кВт⋅год/м3 | Теплота згоряння вища, ккал/м3 | Теплота згоряння вища, МДж/м3 | Теплота згоряння вища, кВт⋅год/м3 | Число Воббе вище, ккал/м3 | Число Воббе вище, МДж/м3 | Число Воббе вище, кВт⋅год/м3
1 | 95.4349 | 2.5093 | 0.8103 | 0.1271 | 0.1252 | 0.0254 | 0.0237 | 0.018 | 0.0134 | 0.0077 | 0.7193 | 0.1857 | 0.7046 | 8236 | 34.4834 | 9.58 | 9127 | 38.2129 | 10.61 | 11933 | 49.9597 | 13.88 | -18.7 | -9.7 |  |  |  | 4917.63 | 100 | ОК
2 | 95.5514 | 2.4463 | 0.7903 | 0.125 | 0.1225 | 0.0176 | 0.0234 | 0.0182 | 0.0112 | 0.0083 | 0.7059 | 0.1799 | 0.7036 | 8228 | 34.448 | 9.57 | 9118 | 38.1751 | 10.6 | 11930 | 49.9484 | 13.87 | -18.4 | -10.1 |  |  |  | 4907.3 | 100 | ОК
3 | [28 empty] | 0
4 | [28 empty] | 0
5 | 95.3749 | 2.5375 | 0.8159 | 0.1326 | 0.132 | 0.0191 | 0.0284 | 0.0209 | 0.0112 | 0.0082 | 0.733 | 0.1863 | 0.7051 | 8239 | 34.4968 | 9.58 | 9130 | 38.2271 | 10.62 | 11933 | 49.9608 | 13.88 | -18.1 | -12.4 |  |  |  | 4929.16 | 100 | ОК
6 | 95.3869 | 2.531 | 0.8221 | 0.1305 | 0.1301 | 0.0235 | 0.0251 | 0.0197 | 0.0119 | 0.0082 | 0.7253 | 0.1859 | 0.7051 | 8240 | 34.4985 | 9.58 | 9131 | 38.229 | 10.62 | 11934 | 49.9656 | 13.88 | -19 | -8.1 | до 0.0004 | до 0.0001 |  | 4899.61 | 100.0002
7 | 95.357 | 2.5393 | 0.8275 | 0.1329 | 0.1321 | 0.0278 | 0.0266 | 0.0208 | 0.0104 | 0.008 | 0.7312 | 0.1864 | 0.7054 | 8243 | 34.5102 | 9.59 | 9134 | 38.2414 | 10.62 | 11935 | 49.9696 | 13.88 | -18.7 | -8.8 |  |  | відсутні | 4991.1 | 100 | ОК
8 | 95.4049 | 2.5198 | 0.8183 | 0.1305 | 0.1291 | 0.0243 | 0.0254 | 0.0192 | 0.0113 | 0.0083 | 0.7235 | 0.1853 | 0.7049 | 8239 | 34.4936 | 9.58 | 9130 | 38.2237 | 10.62 | 11934 | 49.9637 | 13.88 | -18.6 | -7.9 |  |  |  | 4928.78 | 99.9999
9 | 95.5119 | 2.4563 | 0.8002 | 0.1287 | 0.1291 | 0.0159 | 0.0251 | 0.0194 | 0.0111 | 0.0081 | 0.7139 | 0.1803 | 0.704 | 8231 | 34.4622 | 9.57 | 9122 | 38.1903 | 10.61 | 11931 | 49.953 | 13.88 | -17.5 | -5.9 |  |  |  | 4871.32 | 100 | ОК
10 | [28 empty] | 0
11 | [28 empty] | 0
12 | [28 empty] | 0
13 | 95.415 | 2.5063 | 0.8127 | 0.13 | 0.1293 | 0.0232 | 0.0259 | 0.0203 | 0.0086 | 0.0082 | 0.7369 | 0.1835 | 0.7048 | 8235 | 34.4802 | 9.58 | 9126 | 38.2092 | 10.61 | 11931 | 49.9509 | 13.88 | -17.1 | -9.8 |  |  |  | 4831.59 | 99.9999
14 | 95.51 | 2.4577 | 0.793 | 0.1265 | 0.1255 | 0.0225 | 0.0253 | 0.0196 | 0.0089 | 0.0082 | 0.7228 | 0.1801 | 0.704 | 8230 | 34.4555 | 9.57 | 9120 | 38.183 | 10.61 | 11929 | 49.9449 | 13.87 | -17.9 | -10.2 |  |  |  | 3972.48 | 100.0001
15 | 95.5085 | 2.4589 | 0.7929 | 0.1268 | 0.1257 | 0.0224 | 0.0254 | 0.0198 | 0.0084 | 0.0081 | 0.7229 | 0.1803 | 0.704 | 8230 | 34.4557 | 9.57 | 9120 | 38.1832 | 10.61 | 11929 | 49.9449 | 13.87 | -17.4 | -7.7 |  |  |  | 2569.58 | 100.0001
16 | 95.3736 | 2.5303 | 0.8223 | 0.1299 | 0.1283 | 0.0165 | 0.0264 | 0.0211 | 0.0121 | 0.0087 | 0.7466 | 0.1842 | 0.705 | 8237 | 34.4858 | 9.58 | 9128 | 38.2151 | 10.62 | 11930 | 49.9491 | 13.87 | -16.4 | -9 |  |  |  | 2519.95 | 100 | ОК
17 | [28 empty] | 0
18 | [28 empty] | 0
19 | 95.5549 | 2.4265 | 0.7855 | 0.1242 | 0.1253 | 0.0205 | 0.0248 | 0.0189 | 0.0115 | 0.0093 | 0.7217 | 0.1769 | 0.7036 | 8227 | 34.4427 | 9.57 | 9117 | 38.1694 | 10.6 | 11928 | 49.9394 | 13.87 | -17.1 | -8.3 |  |  |  | 4560.62 | 100 | ОК
20 | 95.5108 | 2.4604 | 0.7952 | 0.1258 | 0.1242 | 0.0133 | 0.0244 | 0.0195 | 0.0122 | 0.0086 | 0.7265 | 0.1792 | 0.7038 | 8228 | 34.4485 | 9.57 | 9118 | 38.1755 | 10.6 | 11928 | 49.9395 | 13.87 | -16.9 | -11.3 |  |  |  | 4827.36 | 100.0001
21 | 95.3266 | 2.5655 | 0.8331 | 0.1333 | 0.1318 | 0.0237 | 0.0258 | 0.0192 | 0.012 | 0.0086 | 0.7344 | 0.1861 | 0.7055 | 8244 | 34.5142 | 9.59 | 9135 | 38.2456 | 10.62 | 11935 | 49.9705 | 13.88 | -18.4 | -10.7 |  |  |  | 3477.34 | 100.0001
22 | 95.4513 | 2.4956 | 0.8041 | 0.126 | 0.1278 | 0.011 | 0.0236 | 0.0171 | 0.0137 | 0.0093 | 0.738 | 0.1825 | 0.7042 | 8230 | 34.4565 | 9.57 | 9120 | 38.1839 | 10.61 | 11927 | 49.9364 | 13.87 | -17.9 | -7.9 |  |  |  | 4977.24 | 100 | ОК
23 | 95.4695 | 2.4814 | 0.8022 | 0.1274 | 0.1282 | 0.0186 | 0.024 | 0.0158 | 0.0123 | 0.0089 | 0.7313 | 0.1804 | 0.7042 | 8231 | 34.4613 | 9.57 | 9121 | 38.1891 | 10.61 | 11929 | 49.944 | 13.87 | -17.5 | -8.3 |  |  |  | 4883.4 | 100 | ОК
24 | [28 empty] | 0
25 | [28 empty] | 0
26 | 95.5914 | 2.4071 | 0.7761 | 0.1258 | 0.1238 | 0.0177 | 0.0247 | 0.0189 | 0.0038 | 0.0084 | 0.7283 | 0.1741 | 0.7031 | 8221 | 34.4189 | 9.56 | 9110 | 38.1438 | 10.6 | 11924 | 49.9246 | 13.87 | -16.8 | -9.7 | до 0.0004 | до 0.0001 |  | 3237.19 | 100.0001
27 | 95.6271 | 2.3898 | 0.7731 | 0.1223 | 0.1216 | 0.0119 | 0.0253 | 0.0208 | 0.0111 | 0.0085 | 0.7164 | 0.1721 | 0.7029 | 8221 | 34.4192 | 9.56 | 9111 | 38.1443 | 10.6 | 11926 | 49.9316 | 13.87 | -15.7 | -11.6 |  |  | відсутні | 3274.35 | 100 | ОК
28 | 95.6091 | 2.3987 | 0.7754 | 0.1232 | 0.1224 | 0.0135 | 0.0252 | 0.0206 | 0.0075 | 0.0085 | 0.7227 | 0.1732 | 0.703 | 8221 | 34.4181 | 9.56 | 9110 | 38.1431 | 10.6 | 11925 | 49.9272 | 13.87 | -15.5 | -11.3 |  |  |  | 3195.8 | 100 | ОК
29 | 95.5596 | 2.4352 | 0.7676 | 0.1251 | 0.1248 | 0.0134 | 0.0263 | 0.0219 | 0.0078 | 0.0086 | 0.7339 | 0.1759 | 0.7033 | 8222 | 34.4251 | 9.56 | 9112 | 38.1503 | 10.6 | 11924 | 49.9243 | 13.87 | -16.1 | -10.7 |  |  |  | 3276.19 | 100.0001
30 | 95.5107 | 2.4418 | 0.7933 | 0.1257 | 0.1261 | 0.0188 | 0.0249 | 0.0235 | 0.0142 | 0.0091 | 0.7368 | 0.175 | 0.704 | 8229 | 34.4548 | 9.57 | 9120 | 38.1821 | 10.61 | 11928 | 49.941 | 13.87 | -15.3 | -9.4 |  |  |  | 3269.46 | 99.9999
31 | [28 empty] | 0
Умовно постійні компоненти, мол. % від 01.01.2016 р. | [7 empty] | Гелій |  | 0 | Водень |  | 0 | 8232.0883 | 34.4657 | 9.5735 | 9122.5144 | 38.1939 | 10.6098 | [6 empty] | Всього* : |  | 87317.45
Середньозважене значення теплоти згоряння:
Заступник начальника Харківського ДВУМГ Панасюк А.М. 30.12.2016
| Завідувач лабораторії | [11 empty] | Гусєва С.В. | [6 empty] | 30.12.2016
| Інженер з метрології дільниці служби ГВ та М | [11 empty] | Саєнко А.М | [6 empty] | 30.12.2016