## Лист1 (2)
ПАТ "УКРТРАНСГАЗ" | [9 empty] | ПАСПОРТ ФІЗИКО-ХІМІЧНИХ ПОКАЗНИКІВ ПРИРОДНОГО ГАЗУ №19-15 | [15 empty] | маршрут № |  | 600
Філія "УМГ "ХАРКІВТРАНСГАЗ" | [9 empty] | переданого Первомайським п/м Первомайського ЛВУМГ філії "УМГ "Харківтрансгаз" та прийнятого ПАТ "Харківгаз"
Первомайський п/м Первомайське ЛВУМГ | [9 empty] | по ГВС (ПВВГ, СВГ, ГРС) ГРС Борова, ГРС Олексіївка, ГРС Руновщина
Вимірювальна хіміко-аналітична лабораторія
Свідоцтво №100-356/2015 чинне до 20.12.2018 р. | [9 empty] | з газопроводу "СОЮЗ" | [11 empty] | за період з 01.12.2016 р. по 31.12.2016.р.
Число місяця | Компонентний склад, % мол. | [11 empty] | Фізико-хімічні показники газу обчислені на основі компонентного складу, 101,325 кПа | [9 empty] | Температура точки роси вологи (Р = 3.92 МПа), ºС | Температура точки роси вуглеводнів, ºС | Масова концентрація сірководню, мг/м3 | Масова концентрація меркаптанової сірки, мг/м3 | Маса механічних домішок, мг/м3 | Обсяг газу, тис. м3
[13 empty] | Густина абсолютна, кг/м3,при 20 ºС, | Температура вимірювання/згоряння при | [6 empty] | 20/25ºС
| метан, С1 | етан, С2 | пропан, С3 | ізо-бутан, і-С4 | н-бутан, н-С4 | нео-пентан, нео-С5 | ізо-пентан, і-С5 | н-пентан, н-С5 | гексани та вищі, С6+ | кисень, О2 | азот, N2 | діоксид вуглецю, CО2 |  | Теплота згоряння нижча, ккал/м3 | Теплота згоряння нижча, МДж/м3 | Теплота згоряння нижча, кВт⋅год/м3 | Теплота згоряння вища, ккал/м3 | Теплота згоряння вища, МДж/м3 | Теплота згоряння вища, кВт⋅год/м3 | Число Воббе вище, ккал/м3 | Число Воббе вище, МДж/м3 | Число Воббе вище, кВт⋅год/м3
1 | 96.6934 | 1.6783 | 0.5106 | 0.0837 | 0.0843 | 0.0012 | 0.0173 | 0.0128 | 0.0118 | 0.015 | 0.7589 | 0.1327 | 0.6935 |  | 34.0097 | 9.4471 |  | 37.7227 | 10.4785 |  | 49.7135 | 13.8093 | -23 | -21.1 |  |  |  | 36.241 | 100 | ОК
2 | 96.7328 | 1.6642 | 0.4989 | 0.0781 | 0.0767 | 0.0011 | 0.0152 | 0.0109 | 0.0102 | 0.0154 | 0.7651 | 0.1315 | 0.6929 |  | 33.9814 | 9.4393 |  | 37.6923 | 10.4701 |  | 49.6943 | 13.804 | -22.3 | -20.4 |  |  |  | 32.707 | 100.0001
3 | [14 empty] | 33.9814 | 9.4393 |  | 37.6923 | 10.4701 |  | 49.6943 | 13.804 | [5 empty] | 33.808 | 0
4 | [14 empty] | 33.9814 | 9.4393 |  | 37.6923 | 10.4701 |  | 49.6943 | 13.804 | [5 empty] | 33.452 | 0
5 | 96.6355 | 1.7391 | 0.5168 | 0.0814 | 0.0798 | 0.0011 | 0.0159 | 0.0115 | 0.0108 | 0.0153 | 0.7575 | 0.1354 | 0.6937 |  | 34.0188 | 9.4497 |  | 37.7324 | 10.4812 |  | 49.7177 | 13.8105 | -22 | -19.6 |  |  |  | 35.578 | 100.0001
6 | 96.7457 | 1.675 | 0.5021 | 0.0793 | 0.077 | 0.0011 | 0.0152 | 0.0107 | 0.0094 | 0.0159 | 0.7427 | 0.1258 | 0.6928 |  | 33.9953 | 9.4431 |  | 37.7076 | 10.4743 |  | 49.7169 | 13.8102 | -22.1 | -19.3 |  |  |  | 34.961 | 99.9999
7 | 96.6444 | 1.7298 | 0.5189 | 0.0817 | 0.079 | 0.0012 | 0.0156 | 0.0109 | 0.0102 | 0.015 | 0.7613 | 0.1321 | 0.6936 |  | 34.0153 | 9.4487 |  | 37.7287 | 10.4802 |  | 49.7163 | 13.8101 | -21.4 | -18.9 |  |  |  | 36.73 | 100.0001
8 | 96.6623 | 1.7077 | 0.5201 | 0.082 | 0.0816 | 0.0012 | 0.0162 | 0.0114 | 0.0102 | 0.0157 | 0.7622 | 0.1294 | 0.6936 |  | 34.014 | 9.4483 |  | 37.7273 | 10.4798 |  | 49.7166 | 13.8102 | -12,3 | -8.6 |  |  |  | 36.275 | 100 | ОК
9 | 96.7893 | 1.6509 | 0.4889 | 0.0761 | 0.0741 | 0.0011 | 0.0145 | 0.0103 | 0.0098 | 0.0145 | 0.7457 | 0.1248 | 0.6924 |  | 33.9765 | 9.4379 |  | 37.6874 | 10.4687 |  | 49.7056 | 13.8071 | -10,9 | -7,7 |  |  |  | 30.42 | 100 | ОК
10 | [14 empty] | 33.9765 | 9.4379 |  | 37.6874 | 10.4687 |  | 49.7056 | 13.8071 | [5 empty] | 28.377 | 0
11 | [14 empty] | 33.9765 | 9.4379 |  | 37.6874 | 10.4687 |  | 49.7056 | 13.8071 | [5 empty] | 29.01 | 0
12 | 96.7868 | 1.6497 | 0.4932 | 0.0775 | 0.0756 | 0.0011 | 0.0152 | 0.0107 | 0.01 | 0.0134 | 0.7401 | 0.1267 | 0.6925 |  | 33.9836 | 9.4399 |  | 37.695 | 10.4708 |  | 49.7117 | 13.8088 | -14.8 | -12.9 |  |  |  | 30.962 | 100 | ОК
13 | 96.7073 | 1.6922 | 0.499 | 0.0789 | 0.077 | 0.0011 | 0.0154 | 0.011 | 0.0108 | 0.0145 | 0.7628 | 0.13 | 0.6931 |  | 33.9926 | 9.4424 |  | 37.7043 | 10.4734 |  | 49.7037 | 13.8066 | -23.1 | -20.2 |  |  |  | 34.742 | 100 | ОК
14 | 96.6575 | 1.7146 | 0.5127 | 0.0818 | 0.0805 | 0.0011 | 0.0163 | 0.0115 | 0.0113 | 0.0148 | 0.7665 | 0.1313 | 0.6936 |  | 34.0108 | 9.4474 |  | 37.7238 | 10.4788 |  | 49.7118 | 13.8088 | -21,2 | -19,1 |  |  |  | 34.566 | 99.9999
15 | 96.5948 | 1.7583 | 0.5239 | 0.0823 | 0.0797 | 0.0011 | 0.0158 | 0.011 | 0.0099 | 0.0154 | 0.7693 | 0.1385 | 0.694 |  | 34.0213 | 9.4504 |  | 37.7349 | 10.4819 |  | 49.7115 | 13.8087 | -20,7 | -18,4 |  |  |  | 32.502 | 100 | ОК
16 | 96.5561 | 1.7709 | 0.5227 | 0.083 | 0.0812 | 0.0012 | 0.0162 | 0.0115 | 0.0105 | 0.0153 | 0.7915 | 0.14 | 0.6943 |  | 34.0196 | 9.4499 |  | 37.7328 | 10.4813 |  | 49.6992 | 13.8053 | -21,6 | -19,4 |  |  |  | 37.601 | 100.0001
17 | [14 empty] | 34.0196 | 9.4499 |  | 37.7328 | 10.4813 |  | 49.6992 | 13.8053 | [5 empty] | 38.626 | 0
18 | [14 empty] | 34.0196 | 9.4499 |  | 37.7328 | 10.4813 |  | 49.6992 | 13.8053 | [5 empty] | 34.109 | 0
19 | 96.721 | 1.6807 | 0.5028 | 0.079 | 0.0771 | 0.0011 | 0.0153 | 0.011 | 0.0099 | 0.0167 | 0.7607 | 0.1246 | 0.693 |  | 33.9921 | 9.4422 |  | 37.7039 | 10.4733 |  | 49.7069 | 13.8075 | -19,1 | -16,9 |  |  |  | 31.801 | 99.9999
20 | 96.6733 | 1.7039 | 0.5112 | 0.0804 | 0.0789 | 0.0011 | 0.0158 | 0.0115 | 0.011 | 0.0152 | 0.7698 | 0.128 | 0.6934 |  | 34.0037 | 9.4455 |  | 37.7162 | 10.4767 |  | 49.7081 | 13.8078 | -20,2 | -16,7 |  |  |  | 33.577 | 100.0001
21 | 96.7185 | 1.6739 | 0.501 | 0.0795 | 0.0785 | 0.0012 | 0.0158 | 0.0113 | 0.0108 | 0.0206 | 0.7647 | 0.1242 | 0.693 |  | 33.9904 | 9.4418 |  | 37.7019 | 10.4727 |  | 49.7023 | 13.8062 | -23,6 | -21,2 |  |  |  | 36.611 | 100 | ОК
22 | 96.7449 | 1.6649 | 0.5013 | 0.0793 | 0.0782 | 0.0012 | 0.0159 | 0.0113 | 0.0108 | 0.0148 | 0.7534 | 0.1239 | 0.6929 |  | 33.9938 | 9.4427 |  | 37.7058 | 10.4738 |  | 49.7128 | 13.8091 | -12,5 | -8,7 |  |  |  | 32.55 | 99.9999
23 | 96.7735 | 1.6607 | 0.509 | 0.0806 | 0.08 | 0.0012 | 0.0163 | 0.0119 | 0.0115 | 0.0145 | 0.7211 | 0.1198 | 0.6928 |  | 34.0132 | 9.4481 |  | 37.7271 | 10.4797 |  | 49.7427 | 13.8174 | -16,6 | -13,7 |  |  |  | 31.83 | 100.0001
24 | [14 empty] | 34.0132 | 9.4481 |  | 37.7271 | 10.4797 |  | 49.7427 | 13.8174 | [5 empty] | 29.481 | 0
25 | [14 empty] | 34.0132 | 9.4481 |  | 37.7271 | 10.4797 |  | 49.7427 | 13.8174 | [5 empty] | 30.315 | 0
26 | [14 empty] | 34.0132 | 9.4481 |  | 37.7271 | 10.4797 |  | 49.7427 | 13.8174 | [5 empty] | 30.355 | 0
27 | [14 empty] | 34.0132 | 9.4481 |  | 37.7271 | 10.4797 |  | 49.7427 | 13.8174 | [5 empty] | 29.802 | 0
28 | 96.8952 | 1.5862 | 0.4896 | 0.0773 | 0.0757 | 0.0011 | 0.0151 | 0.0107 | 0.01 | 0.0148 | 0.7084 | 0.1159 | 0.6918 |  | 33.9788 | 9.4386 |  | 37.6904 | 10.4696 |  | 49.7304 | 13.814 | -16 | -14,9 |  |  |  | 28.25 | 100 | ОК
29 | 96.6994 | 1.6789 | 0.5179 | 0.0816 | 0.0807 | 0.0012 | 0.0158 | 0.0112 | 0.0102 | 0.0162 | 0.7651 | 0.1219 | 0.6933 |  | 34.005 | 9.4458 |  | 37.7177 | 10.4771 |  | 49.7148 | 13.8097 | -18,9 | -11,5 |  |  |  | 28.017 | 100.0001
30 | 96.6102 | 1.7026 | 0.5346 | 0.0849 | 0.0859 | 0.0011 | 0.0171 | 0.012 | 0.0104 | 0.0172 | 0.7981 | 0.1259 | 0.694 |  | 34.0162 | 9.4489 |  | 37.7292 | 10.4803 |  | 49.7028 | 13.8063 | -20,7 | -18,9 |  |  |  | 30.621
31 | [14 empty] | 34.0162 | 9.4489 |  | 37.7292 | 10.4803 |  | 49.7028 | 13.8063 | [5 empty] | 33.572 | 0
Умовно постійні компоненти, мол. % від 01.01.2016 р. | [7 empty] | Гелій |  | 0 | Водень |  | 0 |  | 34.0023 | 9.4451 |  | 37.7149 | 10.4763 | [6 empty] | Всього* : |  | 1017.449
Середньозважене значення теплоти згоряння:
| Головний інженер Первомайського ЛВУМГ | [12 empty] | Журавель І.В. | [6 empty] | 03.01.2017 р.
|  |  | Керівник підрозділу підприємства, якому підпорядкована лабораторія | [10 empty] | прізвище |  |  | підпис |  |  |  | дата
| Начальник лабораторії ВХАЛ Первомайського п/м | [12 empty] | Сипко Е.П. | [6 empty] | 03.01.2017 р.
|  |  | Лабораторія, де здійснювались аналізи газу | [10 empty] | прізвище |  |  | підпис |  |  |  | дата
| Інженер І кат. групи газовимірювань та метрології | [12 empty] | Юрченко В.М. | [6 empty] | 03.01.2017 р.
|  |  | Метрологічна служба, яка визначає обсяги газу | [10 empty] | прізвище |  |  | підпис |  |  |  | дата
* Обсяг природного газу за місяць з урахуванням ВТВ.
Note on AC42: місячний об'єм газу узгоджений з диспетчерами з врахуванням ВТВ