## Лист1
ПАТ "УКРТРАНСГАЗ" | [25 empty] | маршрут № 662
Філія "УМГ "ХАРКІВТРАНСГАЗ" | [8 empty] | ПАСПОРТ ФІЗИКО-ХІМІЧНИХ ПОКАЗНИКІВ ПРИРОДНОГО ГАЗУ
Харківський п/м Харківського ЛВУМГ
Вимірювальна хіміко-аналітична лабораторія | [8 empty] | переданого Харківським ЛВУМГ та прийнятого ПАТ "Харківміськгаз" по ГРС-1 м.Харків
Свідоцтво про атестацію № 100-359/2015 чинне до 20.12.18 р. | [8 empty] | з газопроводу ШХ за період з 01.12.2016 по 31.12.2016
Число місяця | Компонентний склад, % мол. | [11 empty] | Фізико-хімічні показники газу обчислені на основі компонентного складу, 101,325 кПа | [9 empty] | Температура точки роси вологи (Р = 3,92 МПа), ºС | Температура точки роси вуглеводнів, ºС | Масова концентрація сірководню, мг/м3 | Масова концентрація меркаптанової сірки, мг/м3 | Маса механічних домішок, мг/м3 | Обсяг газу, тис. м3
[13 empty] | Густина абсолютна, кг/м3, при 20 ºС, | Температура вимірювання/згоряння при | [6 empty] | 20/25 ºС
| метан, С1 | етан, С2 | пропан, С3 | ізо-бутан, і-С4 | н-бутан, н-С4 | нео-пентан, нео-С5 | ізо-пентан, і-С5 | н-пентан, н-С5 | гексани та вищі, С6+ | кисень, О2 | азот, N2 | діоксид вуглецю, CО2 |  | Теплота згоряння нижча, ккал/м3 | Теплота згоряння нижча, МДж/м3 | Теплота згоряння нижча, кВт⋅год/м3 | Теплота згоряння вища, ккал/м3 | Теплота згоряння вища, МДж/м3 | Теплота згоряння вища, кВт⋅год/м3 | Число Воббе вище, ккал/м3 | Число Воббе вище, МДж/м3 | Число Воббе вище, кВт⋅год/м3
1 | 91.6224 | 4.059 | 1.0542 | 0.1228 | 0.2076 | 0.0045 | 0.0553 | 0.0443 | 0.0897 | 0.0416 | 2.1281 | 0.6121 | 0.733 |  | 34.6 | 9.6111 |  | 38.34 | 10.65 |  | 49.14 | 13.65 | [5 empty] | 1769.5586 | 100.0416
2 | [14 empty] | 34.6 | 9.6111 |  | 38.34 | 10.65 |  | 49.19 | 13.6639 | -8.4 | -1.8 | 1.2 | < 0,2 | відсутні | 1698.756 | 0
3 | [14 empty] | 34.6 | 9.6111 |  | 38.34 | 10.65 |  | 49.19 | 13.6639 | [5 empty] | 1718.8119 | 0
4 | 91.6255 | 4.1399 | 1.0598 | 0.1211 | 0.2013 | 0.0049 | 0.056 | 0.045 | 0.0893 |  | 2.0391 | 0.6179 | 0.7331 |  | 34.65 | 9.625 |  | 38.39 | 10.6639 |  | 49.21 | 13.6694 | [5 empty] | 1748.7689 | 99.9998
5 | 91.989 | 3.9859 | 1.0172 | 0.1164 | 0.193 | 0.0046 | 0.0546 | 0.0434 | 0.0873 |  | 1.9274 | 0.5813 | 0.7303 |  | 34.62 | 9.6167 |  | 38.36 | 10.6556 |  | 49.26 | 13.6833 | [5 empty] | 1802.8415 | 100.0001
6 | 92.0936 | 3.9686 | 1.0009 | 0.1126 | 0.1852 | 0.0042 | 0.0529 | 0.0423 | 0.082 |  | 1.8724 | 0.5853 | 0.7294 |  | 34.61 | 9.6139 |  | 38.34 | 10.65 |  | 49.27 | 13.6861 | [5 empty] | 1797.9323 | 100 | ОК
7 | 92.2828 | 3.8702 | 0.9839 | 0.1126 | 0.1794 | 0.0036 | 0.052 | 0.0409 | 0.0777 |  | 1.8182 | 0.5787 | 0.7279 |  | 34.58 | 9.6056 |  | 38.32 | 10.6444 |  | 49.29 | 13.6917 | [5 empty] | 1658.7259 | 100 | ОК
8 | 92.4013 | 3.8311 | 0.9654 | 0.1108 | 0.1804 | 0.0047 | 0.0498 | 0.0397 | 0.0756 |  | 1.7787 | 0.5625 | 0.727 |  | 34.57 | 9.6028 |  | 38.31 | 10.6417 |  | 49.31 | 13.6972 | [5 empty] | 1788.4055 | 100 | ОК
9 | [14 empty] | 34.57 | 9.6028 |  | 38.31 | 10.6417 |  | 49.31 | 13.6972 | [5 empty] | 214.2656 | 0
10 | [14 empty] | 34.57 | 9.6028 |  | 38.31 | 10.6417 |  | 49.31 | 13.6972 | [5 empty] | 0 | 0
11 | 91.876 | 4.0341 | 1.0333 | 0.1188 | 0.1982 | 0.0067 | 0.0574 | 0.044 | 0.093 |  | 1.9035 | 0.635 | 0.7317 |  | 34.65 | 9.625 |  | 38.39 | 10.6639 |  | 49.25 | 13.6806 | [5 empty] | 0 | 100 | ОК
12 | 91.8255 | 4.0619 | 1.0418 | 0.1202 | 0.1987 | 0.0067 | 0.0569 | 0.0434 | 0.0895 |  | 1.917 | 0.6385 | 0.732 |  | 34.65 | 9.625 |  | 38.39 | 10.6639 |  | 49.25 | 13.6806 | [5 empty] | 0 | 100.0001
13 | 91.8796 | 4.0363 | 1.0404 | 0.1191 | 0.1985 | 0.0066 | 0.0567 | 0.0431 | 0.081 |  | 1.9054 | 0.6334 | 0.7314 |  | 34.64 | 9.6222 |  | 38.38 | 10.6611 |  | 49.25 | 13.6806 | [5 empty] | 0 | 100.0001
14 | [14 empty] | 34.64 | 9.6222 |  | 38.38 | 10.6611 |  | 49.25 | 13.6806 | [5 empty] | 0 | 0
15 | [14 empty] | 34.64 | 9.6222 |  | 38.38 | 10.6611 |  | 49.25 | 13.6806 | [5 empty] | 0 | 0
16 | [14 empty] | 34.64 | 9.6222 |  | 38.38 | 10.6611 |  | 49.25 | 13.6806 | [5 empty] | 0 | 0
17 | [14 empty] | 34.64 | 9.6222 |  | 38.38 | 10.6611 |  | 49.25 | 13.6806 | [5 empty] | 0 | 0
18 | [14 empty] | 34.64 | 9.6222 |  | 38.38 | 10.6611 |  | 49.25 | 13.6806 | [5 empty] | 0 | 0
19 | [14 empty] | 34.64 | 9.6222 |  | 38.38 | 10.6611 |  | 49.25 | 13.6806 | [5 empty] | 948.6675 | 0
20 | [14 empty] | 34.64 | 9.6222 |  | 38.38 | 10.6611 |  | 49.25 | 13.6806 | [5 empty] | 1781.3524 | 0
21 | [14 empty] | 34.64 | 9.6222 |  | 38.38 | 10.6611 |  | 49.25 | 13.6806 | [5 empty] | 1830.88 | 0
22 | [14 empty] | 34.64 | 9.6222 |  | 38.38 | 10.6611 |  | 49.25 | 13.6806 | [5 empty] | 1637.7852 | 0
23 | [14 empty] | 34.64 | 9.6222 |  | 38.38 | 10.6611 |  | 49.25 | 13.6806 | -8.2 | -1.5 | 1.3 | < 0,2 | відсутні | 1636.9029 | 0
24 | [14 empty] | 34.64 | 9.6222 |  | 38.38 | 10.6611 |  | 49.25 | 13.6806 | [5 empty] | 1628.5321 | 0
25 | 92.0118 | 4.0064 | 1.0326 | 0.1206 | 0.2015 | 0.0047 | 0.0577 | 0.0464 | 0.0821 |  | 1.8314 | 0.6049 | 0.7306 |  | 34.67 | 9.6306 |  | 38.41 | 10.6694 |  | 49.32 | 13.7 | [5 empty] | 1621.1301 | 100.0001
26 | 91.9528 | 4.0142 | 1.0418 | 0.1209 | 0.1997 | 0.004 | 0.0582 | 0.0466 | 0.0795 |  | 1.8607 | 0.6218 | 0.731 |  | 34.66 | 9.6278 |  | 38.4 | 10.6667 |  | 49.28 | 13.6889 | [5 empty] | 1603.5766 | 100.0002
27 | 91.9379 | 4.025 | 1.0345 | 0.1193 | 0.2024 | 0.0045 | 0.0579 | 0.0468 | 0.082 |  | 1.8687 | 0.6212 | 0.7311 |  | 34.66 | 9.6278 |  | 38.4 | 10.6667 |  | 49.28 | 13.6889 | [5 empty] | 1547.4407 | 100.0002
28 | 91.7891 | 4.0624 | 1.0595 | 0.1238 | 0.2065 | 0.0043 | 0.0599 | 0.0485 | 0.0847 |  | 1.9061 | 0.6549 | 0.7326 |  | 34.67 | 9.6306 |  | 38.41 | 10.6694 |  | 49.25 | 13.6806 | [5 empty] | 1414.4044 | 99.9997
29 | 91.7102 | 4.1096 | 1.0572 | 0.1225 | 0.2085 | 0.0046 | 0.0604 | 0.0482 | 0.0834 |  | 1.9316 | 0.6638 | 0.733 |  | 34.67 | 9.6306 |  | 38.41 | 10.6694 |  | 49.23 | 13.675 | [5 empty] | 1413.362 | 100 | ОК
30 | [14 empty] | 34.67 | 9.6306 |  | 38.41 | 10.6694 |  | 49.23 | 13.675 | [5 empty] | 1468.0299 | 0
31 | [14 empty] | 34.67 | 9.6306 |  | 38.41 | 10.6694 |  | 49.23 | 13.675 | [5 empty] | 1508.2858 | 0
Умовно постійні компоненти, мол. % від 01.01.2016 р. | [7 empty] | Гелій |  | 0 | Водень |  | 0 |  | 34.6332 | 9.6203 |  | 38.3726 | 10.6591 | [6 empty] | Всього* : |  | 34238.4157
Середньозважене значення теплоти згоряння:
| Начальник Харківського ЛВУМГ | [12 empty] | Ханикін С.Ю. | [6 empty] | 2017-01-03
|  |  | Підрозділу підприємства, якому підпорядкована лабораторія | [10 empty] | прізвище |  |  |  | підпис |  |  |  | дата
| Завідувач лабораторії Харківського п/м Харківського ЛВУМГ | [12 empty] | Крупчицький Д.О. | [6 empty] | 2017-01-03
|  |  |  | Лабораторія, де здійснювались аналізи газу | [9 empty] | прізвище |  |  |  | підпис |  |  |  | дата
| Начальник служби ГВ та М | [12 empty] | Щербак С.О. | [6 empty] | 2017-01-03
|  |  |  | Метрологічна служба, яка вимірює обсяги газу | [9 empty] | прізвище |  |  |  | підпис |  |  |  | дата
* Обсяг природного газу за місяць без урахування ВТВ

## Лист2
Данные по объекту 19-32 (осн.) за 12/16.
День | V, м3 | dP, кгс/м2 | Pабс, кгс/см2 | T, °C | ABC
1 | 1769558.63 | 2118.828 | 4.39 | -1.97 | B | 1769.5586
2 | 1698756 | 1871.485 | 4.5 | -1.95 | B | 1698.756
3 | 1718811.88 | 1922.512 | 4.5 | -1.94 | B | 1718.8119
4 | 1748768.88 | 1982.33 | 4.51 | -2.12 | B | 1748.7689
5 | 1802841.5 | 2102.205 | 4.51 | -2.41 | B | 1802.8415
6 | 1797932.25 | 2086.622 | 4.5 | -2.24 | B | 1797.9323
7 | 1658725.88 | 2053.304 | 4.69 | -2.63 | AB | 1658.7259
8 | 1788405.5 | 2069.097 | 4.52 | -2.22 | B | 1788.4055
9 | 214265.59 | 220.445 | 3.56 | 0.72 | AB | 214.2656
10 | 0 | 0 | 3.76 | 3.23 | B | 0
11 | 0 | 0 | 3.72 | -0.64 | B | 0
12 | 0 | 0 | 3.8 | -4.39 | AB | 0
13 | 0 | 0 | 3.65 | -6.92 |  | 0
14 | 49.07 | 0.021 | 1.46 | -5.01 | A | 0
15 | 0 | 0 | 1.05 | -7.33 |  | 0
16 | 0 | 0 | 1.06 | -11.63 |  | 0
17 | 310.77 | 0 | 1.84 | -5.22 | A | 0
18 | 0 | 0 | 3.45 | -0.87 |  | 0
19 | 948667.5 | 821.076 | 4.1 | -2.77 | A | 948.6675
20 | 1781352.38 | 2129.522 | 4.42 | -2.64 |  | 1781.3524
21 | 1830880 | 2191.962 | 4.49 | -2.7 |  | 1830.88
22 | 1637785.25 | 1732.559 | 4.49 | -2.87 |  | 1637.7852
23 | 1636902.88 | 1733.842 | 4.5 | -2.86 | B | 1636.9029
24 | 1628532.13 | 1717.944 | 4.49 | -2.5 |  | 1628.5321
25 | 1621130.13 | 1708.25 | 4.48 | -2.82 |  | 1621.1301
26 | 1603576.63 | 1657.656 | 4.48 | -2.95 | B | 1603.5766
27 | 1547440.72 | 1490,791* | 4,47* | -2,91* | ABC | 1547.4407
28 | 1414404.38 | 1327.86 | 4.35 | -2.76 |  | 1414.4044
29 | 1413362 | 1397.344 | 4.17 | -1.07 | B | 1413.362
30 | 1468029.88 | 1529.55 | 4.11 | -1.21 | B | 1468.0299
31 | 1508285.75 | 1635.24 | 4.1 | -1.37 |  | 1508.2858
Итого | 34238775,53* | 1704,565* | 4,38* | -2,19* | ABC | 34238.4157