## Лист1
ПАТ "УКРТРАНСГАЗ" | [26 empty] | Маршрут № 666
Філія "УМГ "ХАРКІВТРАНСГАЗ" | [8 empty] | ПАСПОРТ ФІЗИКО-ХІМІЧНИХ ПОКАЗНИКІВ ПРИРОДНОГО ГАЗУ
Харківський п/м Харківського ЛВУМГ
Вимірювальна хіміко-аналітична лабораторія | [8 empty] | переданого Харківським ЛВУМГ та прийнятого ПАТ "Харківгаз" по ГРС-3 м.Харків
Свідоцтво про атестацію № 100-359/2015 чинне до 20.12.18 р. | [8 empty] | з газопроводу ШХ за період з 01.12.2016 по 31.12.2016
Число місяця | Компонентний склад, % мол. | [11 empty] | Фізико-хімічні показники газу обчислені на основі компонентного складу, 101,325 кПа | [9 empty] | Температура точки роси вологи (Р = 3,92 МПа), ºС | Температура точки роси вуглеводнів, ºС | Масова концентрація сірководню, мг/м3 | Масова концентрація меркаптанової сірки, мг/м3 | Маса механічних домішок, мг/м3 | Обсяг газу, тис. м3
[13 empty] | Густина абсолютна, кг/м3, при 20 ºС, | Температура вимірювання/згоряння при | [6 empty] | 20/25 ºС
| метан, С1 | етан, С2 | пропан, С3 | ізо-бутан, і-С4 | н-бутан, н-С4 | нео-пентан, нео-С5 | ізо-пентан, і-С5 | н-пентан, н-С5 | гексани та вищі, С6+ | кисень, О2 | азот, N2 | діоксид вуглецю, CО2 |  | Теплота згоряння нижча, ккал/м3 | Теплота згоряння нижча, МДж/м3 | Теплота згоряння нижча, кВт⋅год/м3 | Теплота згоряння вища, ккал/м3 | Теплота згоряння вища, МДж/м3 | Теплота згоряння вища, кВт⋅год/м3 | Число Воббе вище, ккал/м3 | Число Воббе вище, МДж/м3 | Число Воббе вище, кВт⋅год/м3
1 | [14 empty] | 34.49 | 9.5806 |  | 38.19 | 10.6083 |  | 48.9 | 13.5833 | [5 empty] | 125.3246 | 0
2 | [14 empty] | 34.49 | 9.5806 |  | 38.19 | 10.6083 |  | 48.9 | 13.5833 | [5 empty] | 112.4074 | 0
3 | [14 empty] | 34.49 | 9.5806 |  | 38.19 | 10.6083 |  | 48.9 | 13.5833 | [5 empty] | 109.6841 | 0
4 | [14 empty] | 34.49 | 9.5806 |  | 38.19 | 10.6083 |  | 48.9 | 13.5833 | [5 empty] | 112.3622 | 0
5 | [14 empty] | 34.49 | 9.5806 |  | 38.19 | 10.6083 |  | 48.9 | 13.5833 | [5 empty] | 120.2136 | 0
6 | [14 empty] | 34.49 | 9.5806 |  | 38.19 | 10.6083 |  | 48.9 | 13.5833 | [5 empty] | 119.5601 | 0
7 | 92.7445 | 3.4889 | 0.8744 | 0.111 | 0.1641 | 0.0056 | 0.0467 | 0.0381 | 0.1052 | 0.0093 | 1.8284 | 0.5837 | 0.725 |  | 34.43 | 9.5639 |  | 38.14 | 10.5944 |  | 49.15 | 13.6528 | -8.8 | -2.5 | 1.1 | < 0,2 | відсутні | 137.3384 | 99.9999
8 | [14 empty] | 34.43 | 9.5639 |  | 38.14 | 10.5944 |  | 49.15 | 13.6528 | [5 empty] | 123.7273 | 0
9 | [14 empty] | 34.43 | 9.5639 |  | 38.14 | 10.5944 |  | 49.15 | 13.6528 | [5 empty] | 99.2157 | 0
10 | [14 empty] | 34.43 | 9.5639 |  | 38.14 | 10.5944 |  | 49.15 | 13.6528 | [5 empty] | 93.1607 | 0
11 | [14 empty] | 34.43 | 9.5639 |  | 38.14 | 10.5944 |  | 49.15 | 13.6528 | [5 empty] | 105.1284 | 0
12 | [14 empty] | 34.43 | 9.5639 |  | 38.14 | 10.5944 |  | 49.15 | 13.6528 | [5 empty] | 113.24 | 0
13 | [14 empty] | 34.43 | 9.5639 |  | 38.14 | 10.5944 |  | 49.15 | 13.6528 | [5 empty] | 131.6381 | 0
14 | 92.2077 | 3.4596 | 0.904 | 0.119 | 0.1753 | 0.0048 | 0.0506 | 0.0422 | 0.0975 | 0.0137 | 2.1042 | 0.8214 | 0.7296 |  | 34.2761 | 9.5211 |  | 37.9646 | 10.5457 |  | 48.779 | 13.5497 | -9.1 | -2.1 |  |  |  | 126.4417 | 100 | ОК
15 | [14 empty] | 34.2761 | 9.5211 |  | 37.9646 | 10.5457 |  | 48.779 | 13.5497 | [5 empty] | 122.9089 | 0
16 | [14 empty] | 34.2761 | 9.5211 |  | 37.9646 | 10.5457 |  | 48.779 | 13.5497 | [5 empty] | 145.7943 | 0
17 | [14 empty] | 34.2761 | 9.5211 |  | 37.9646 | 10.5457 |  | 48.779 | 13.5497 | [5 empty] | 134.7556 | 0
18 | [14 empty] | 34.2761 | 9.5211 |  | 37.9646 | 10.5457 |  | 48.779 | 13.5497 | [5 empty] | 116.7397 | 0
19 | [14 empty] | 34.2761 | 9.5211 |  | 37.9646 | 10.5457 |  | 48.779 | 13.5497 | [5 empty] | 115.4845 | 0
20 | 91.6973 | 3.5524 | 0.9195 | 0.1165 | 0.1801 | 0.0047 | 0.0528 | 0.0445 | 0.1209 | 0.0115 | 2.4279 | 0.872 | 0.725 |  | 34.22 | 9.5056 |  | 37.9 | 10.5278 |  | 48.57 | 13.4917 | -8.7 | -2.3 | 1.3 | < 0,2 | відсутні | 121.9851 | 100.0001
21 | [14 empty] | 34.22 | 9.5056 |  | 37.9 | 10.5278 |  | 48.57 | 13.4917 | [5 empty] | 129.27 | 0
22 | [14 empty] | 34.22 | 9.5056 |  | 37.9 | 10.5278 |  | 48.57 | 13.4917 | [5 empty] | 107.0511 | 0
23 | [14 empty] | 34.22 | 9.5056 |  | 37.9 | 10.5278 |  | 48.57 | 13.4917 | [5 empty] | 107.6459 | 0
24 | [14 empty] | 34.22 | 9.5056 |  | 37.9 | 10.5278 |  | 48.57 | 13.4917 | [5 empty] | 100.0583 | 0
25 | [14 empty] | 34.22 | 9.5056 |  | 37.9 | 10.5278 |  | 48.57 | 13.4917 | [5 empty] | 103.0056 | 0
26 | [14 empty] | 34.22 | 9.5056 |  | 37.9 | 10.5278 |  | 48.57 | 13.4917 | [5 empty] | 97.9388 | 0
27 | [14 empty] | 34.22 | 9.5056 |  | 37.9 | 10.5278 |  | 48.57 | 13.4917 | [5 empty] | 99.4592 | 0
28 | 90.8113 | 3.8294 | 1.0028 | 0.1328 | 0.2185 | 0.0067 | 0.0664 | 0.0567 | 0.1424 | 0.017 | 2.5707 | 1.1453 | 0.7421 |  | 34.29 | 9.525 |  | 37.97 | 10.5472 |  | 48.38 | 13.4389 | -8.5 | -1.9 |  |  |  | 97.0346 | 100 | ОК
29 | [14 empty] | 34.29 | 9.525 |  | 37.97 | 10.5472 |  | 48.38 | 13.4389 | [5 empty] | 100.6937 | 0
30 | [14 empty] | 34.29 | 9.525 |  | 37.97 | 10.5472 |  | 48.38 | 13.4389 | [5 empty] | 108.7712 | 0
31 | [14 empty] | 34.29 | 9.525 |  | 37.97 | 10.5472 |  | 48.38 | 13.4389 | [5 empty] | 114.2363 | 0
Умовно постійні компоненти, мол. % від 01.01.2016 р. | [7 empty] | Гелій |  | 0 | Водень |  | 0 |  | 34.341 | 9.5392 |  | 38.0335 | 10.5649 | [6 empty] | Всього* : |  | 3552.2751
Середньозважене значення теплоти згоряння:
| Начальник Харківського ЛВУМГ | [12 empty] | Ханикін С.Ю. | [6 empty] | 2017-01-03
|  |  | Підрозділу підприємства, якому підпорядкована лабораторія | [10 empty] | прізвище |  |  |  | підпис |  |  |  | дата
| Завідувач лабораторії Харківського п/м Харківського ЛВУМГ | [12 empty] | Крупчицький Д.О. | [6 empty] | 2017-01-03
|  |  |  | Лабораторія, де здійснювались аналізи газу | [9 empty] | прізвище |  |  |  | підпис |  |  |  | дата
| Начальник служби ГВ та М | [12 empty] | Щербак С.О. | [6 empty] | 2017-01-03
|  |  |  | Метрологічна служба, яка вимірює обсяги газу | [9 empty] | прізвище |  |  |  | підпис |  |  |  | дата
* Обсяг природного газу за місяць без урахування ВТВ

## Лист2
Данные по объекту 19-33 (осн.) за 12/16.
День | V, м3 | dP, кгс/м2 | Pабс, кгс/см2 | T, °C | ABC
1 | 125324.56 | 1079.152 | 3.41 | 0.64 |  | 125.3246
2 | 112407.43 | 856.942 | 3.41 | 1.08 |  | 112.4074
3 | 109684.15 | 798.035 | 3.41 | 0.21 |  | 109.6841
4 | 112362.18 | 848.781 | 3.39 | 0.41 |  | 112.3622
5 | 120213.58 | 974.848 | 3.39 | -0.85 |  | 120.2136
6 | 119560.05 | 971.812 | 3.4 | -0.64 |  | 119.5601
7 | 137338.35 | 1294.693 | 3.36 | -1.9 | B | 137.3384
8 | 123727.28 | 1041.865 | 3.4 | 0.3 |  | 123.7273
9 | 99215.7 | 851.894 | 3.51 | 6.79 |  | 99.2157
10 | 93160.68 | 735.575 | 3.49 | 6.29 |  | 93.1607
11 | 105128.43 | 891.96 | 3.48 | 4.58 |  | 105.1284
12 | 113239.99 | 868.686 | 3.34 | -1.75 |  | 113.24
13 | 131638.13 | 1167.469 | 3.38 | -0.54 |  | 131.6381
14 | 126441.68 | 1081.246 | 3.41 | -0.05 | B | 126.4417
15 | 122908.9 | 1014.589 | 3.36 | -1.48 |  | 122.9089
16 | 145794.33 | 1476.078 | 3.36 | -1.67 |  | 145.7943
17 | 134755.62 | 1232.454 | 3.42 | -0.1 |  | 134.7556
18 | 116739.71 | 910.632 | 3.41 | 0.47 |  | 116.7397
19 | 115484.53 | 891.913 | 3.39 | 0.72 |  | 115.4845
20 | 121985.06 | 1001.976 | 3.38 | -1.74 |  | 121.9851
21 | 129270.05 | 1151.54 | 3.4 | -0.2 | B | 129.27
22 | 107051.11 | 1006.797 | 3.54 | 5.11 |  | 107.0511
23 | 107645.88 | 984.401 | 3.53 | 3.77 |  | 107.6459
24 | 100058.28 | 849.005 | 3.57 | 5.64 |  | 100.0583
25 | 103005.59 | 852.901 | 3.53 | 3.79 |  | 103.0056
26 | 97938.84 | 849.583 | 3.5 | 4.37 |  | 97.9388
27 | 99459.23 | 889.895 | 3.52 | 4.67 |  | 99.4592
28 | 97034.57 | 820.97 | 3.53 | 6.15 | B | 97.0346
29 | 100693.71 | 835.542 | 3.53 | 5.22 |  | 100.6937
30 | 108771.25 | 803.102 | 3.4 | 0.15 | A | 108.7712
31 | 114236.28 | 883.298 | 3.41 | 0.04 |  | 114.2363
Итого | 3552275.14 | 965.085 | 3.44 | 1.6 | AB | 3552.2751