## Лист1
ПАТ "УКРТРАНСГАЗ" | [25 empty] | маршрут № 668
Філія "УМГ "ХАРКІВТРАНСГАЗ" | [8 empty] | ПАСПОРТ ФІЗИКО-ХІМІЧНИХ ПОКАЗНИКІВ ПРИРОДНОГО ГАЗУ
Харківський п/м Харківського ЛВУМГ
Вимірювальна хіміко-аналітична лабораторія | [8 empty] | переданого Харківським ЛВУМГ та прийнятого ПАТ "Харківміськгаз" по ГРС-4 м.Харків
Свідоцтво про атестацію № 100-359/2015 чинне до 20.12.18 р. | [8 empty] | з газопроводу ШХ за період з 01.12.2016 по 31.12.2016
Число місяця | Компонентний склад, % мол. | [11 empty] | Фізико-хімічні показники газу обчислені на основі компонентного складу, 101,325 кПа | [9 empty] | Температура точки роси вологи (Р = 3,92 МПа), ºС | Температура точки роси вуглеводнів, ºС | Масова концентрація сірководню, мг/м3 | Масова концентрація меркаптанової сірки, мг/м3 | Маса механічних домішок, мг/м3 | Обсяг газу, тис. м3
[13 empty] | Густина абсолютна, кг/м3, при 20 ºС, | Температура вимірювання/згоряння при | [6 empty] | 20/25 ºС
| метан, С1 | етан, С2 | пропан, С3 | ізо-бутан, і-С4 | н-бутан, н-С4 | нео-пентан, нео-С5 | ізо-пентан, і-С5 | н-пентан, н-С5 | гексани та вищі, С6+ | кисень, О2 | азот, N2 | діоксид вуглецю, CО2 |  | Теплота згоряння нижча, ккал/м3 | Теплота згоряння нижча, МДж/м3 | Теплота згоряння нижча, кВт⋅год/м3 | Теплота згоряння вища, ккал/м3 | Теплота згоряння вища, МДж/м3 | Теплота згоряння вища, кВт⋅год/м3 | Число Воббе вище, ккал/м3 | Число Воббе вище, МДж/м3 | Число Воббе вище, кВт⋅год/м3
1 | [14 empty] | 34.83 | 9.675 |  | 38.57 | 10.7139 |  | 49.63 | 13.7861 | [5 empty] | 1995.5185 | 0
2 | 92.3152 | 4.0447 | 0.9681 | 0.1136 | 0.1934 | 0.0071 | 0.0508 | 0.0409 | 0.1186 | 0.0266 | 1.7552 | 0.3658 | 0.7277 |  | 34.77 | 9.6583 |  | 38.5 | 10.6944 |  | 49.53 | 13.7583 | [5 empty] | 1918.8511 | 100 | ОК
3 | [14 empty] | 34.77 | 9.6583 |  | 38.5 | 10.6944 |  | 49.53 | 13.7583 | [5 empty] | 1968.5988 | 0
4 | [14 empty] | 34.77 | 9.6583 |  | 38.5 | 10.6944 |  | 49.53 | 13.7583 | [5 empty] | 2007.9626 | 0
5 | 92.3869 | 4.0373 | 0.9751 | 0.1161 | 0.192 | 0.0073 | 0.049 | 0.0401 | 0.1247 | 0.0166 | 1.7218 | 0.3329 | 0.7273 |  | 34.8 | 9.6667 |  | 38.54 | 10.7056 |  | 49.59 | 13.775 | -8.4 | -2.1 | 0.9 | < 0,2 | відсутні | 2110.1855 | 99.9998
6 | [14 empty] | 34.8 | 9.6667 |  | 38.54 | 10.7056 |  | 49.59 | 13.775 | [5 empty] | 2090.2303 | 0
7 | [14 empty] | 34.8 | 9.6667 |  | 38.54 | 10.7056 |  | 49.59 | 13.775 | [5 empty] | 2431.9265 | 0
8 | [14 empty] | 34.8 | 9.6667 |  | 38.54 | 10.7056 |  | 49.59 | 13.775 | [5 empty] | 2062.2881 | 0
9 | 92.7304 | 3.9174 | 0.9418 | 0.112 | 0.1816 | 0.0074 | 0.0492 | 0.0395 | 0.1156 | 0.0252 | 1.5334 | 0.3465 | 0.7249 |  | 34.78 | 9.6611 |  | 38.52 | 10.7 |  | 49.65 | 13.7917 | [5 empty] | 2873.8803 | 100 | ОК
10 | [14 empty] | 34.78 | 9.6611 |  | 38.52 | 10.7 |  | 49.65 | 13.7917 | [5 empty] | 3002.921 | 0
11 | [14 empty] | 34.78 | 9.6611 |  | 38.52 | 10.7 |  | 49.65 | 13.7917 | [5 empty] | 3348.403 | 0
12 | [14 empty] | 34.78 | 9.6611 |  | 38.52 | 10.7 |  | 49.65 | 13.7917 | [5 empty] | 3662.5599 | 0
13 | 92.9355 | 3.7522 | 0.9272 | 0.1115 | 0.1772 | 0.0069 | 0.0484 | 0.0397 | 0.1247 | 0.0185 | 1.4758 | 0.3824 | 0.724 |  | 34.75 | 9.6528 |  | 38.48 | 10.6889 |  | 49.64 | 13.7889 | -8.7 | -1.9 |  |  |  | 3905.6197 | 100 | ОК
14 | [14 empty] | 34.75 | 9.6528 |  | 38.48 | 10.6889 |  | 49.64 | 13.7889 | [5 empty] | 3805.269 | 0
15 | [14 empty] | 34.75 | 9.6528 |  | 38.48 | 10.6889 |  | 49.64 | 13.7889 | [5 empty] | 3898.4499 | 0
16 | 92.6671 | 3.9408 | 0.9538 | 0.1106 | 0.1724 | 0.0063 | 0.0463 | 0.0374 | 0.1153 | 0.0271 | 1.5684 | 0.3545 | 0.7251 |  | 34.77 | 9.6583 |  | 38.5 | 10.6944 |  | 49.62 | 13.7833 | [5 empty] | 3964.27 | 100 | ОК
17 | [14 empty] | 34.77 | 9.6583 |  | 38.5 | 10.6944 |  | 49.62 | 13.7833 | [5 empty] | 3873.2561 | 0
18 | [14 empty] | 34.77 | 9.6583 |  | 38.5 | 10.6944 |  | 49.62 | 13.7833 | [5 empty] | 3496.6622 | 0
19 | [14 empty] | 34.77 | 9.6583 |  | 38.5 | 10.6944 |  | 49.62 | 13.7833 | [5 empty] | 2589.7467 | 0
20 | 92.6081 | 3.9521 | 0.9392 | 0.1107 | 0.1825 | 0.0075 | 0.0501 | 0.0404 | 0.1273 | 0.0299 | 1.6271 | 0.325 | 0.7257 |  | 34.78 | 9.6611 |  | 38.52 | 10.7 |  | 49.62 | 13.7833 | -8.3 | -2.4 | 1.1 | < 0,2 | відсутні | 2256.8545 | 99.9999
21 | [14 empty] | 34.78 | 9.6611 |  | 38.52 | 10.7 |  | 49.62 | 13.7833 | [5 empty] | 2155.0005 | 0
22 | [14 empty] | 34.78 | 9.6611 |  | 38.52 | 10.7 |  | 49.62 | 13.7833 | [5 empty] | 1912.8059 | 0
23 | 92.5841 | 4.0066 | 0.9646 | 0.1133 | 0.1869 | 0.0076 | 0.0507 | 0.0412 | 0.1078 | 0.0247 | 1.5754 | 0.3371 | 0.7258 |  | 34.81 | 9.6694 |  | 38.55 | 10.7083 |  | 49.66 | 13.7944 | [5 empty] | 1918.7849 | 100 | ОК
24 | [14 empty] | 34.81 | 9.6694 |  | 38.55 | 10.7083 |  | 49.66 | 13.7944 | [5 empty] | 1866.5007 | 0
25 | [14 empty] | 34.81 | 9.6694 |  | 38.55 | 10.7083 |  | 49.66 | 13.7944 | [5 empty] | 1921.8954 | 0
26 | [14 empty] | 34.81 | 9.6694 |  | 38.55 | 10.7083 |  | 49.66 | 13.7944 | [5 empty] | 1876.3982 | 0
27 | 92.6093 | 4.0301 | 0.9636 | 0.115 | 0.1913 | 0.008 | 0.053 | 0.043 | 0.1212 | 0.0254 | 1.52 | 0.32 | 0.726 |  | 34.86 | 9.6833 |  | 38.61 | 10.725 |  | 49.73 | 13.8139 | -8.8 | -1.5 |  |  |  | 1823.0191 | 99.9999
28 | [14 empty] | 34.86 | 9.6833 |  | 38.61 | 10.725 |  | 49.73 | 13.8139 | [5 empty] | 2014.5496 | 0
29 | [14 empty] | 34.86 | 9.6833 |  | 38.61 | 10.725 |  | 49.73 | 13.8139 | [5 empty] | 2088.6595 | 0
30 | [14 empty] | 34.86 | 9.6833 |  | 38.61 | 10.725 |  | 49.73 | 13.8139 | [5 empty] | 2192.8569 | 0
31 | [14 empty] | 34.86 | 9.6833 |  | 38.61 | 10.725 |  | 49.73 | 13.8139 | [5 empty] | 2268.5966 | 0
Умовно постійні компоненти, мол. % від 01.01.2016 р. | [7 empty] | Гелій |  | 0 | Водень |  | 0 |  | 34.7899 | 9.6639 |  | 38.5273 | 10.702 | [6 empty] | Всього* : |  | 79302.5212
Середньозважене значення теплоти згоряння:
| Начальник Харківського ЛВУМГ | [12 empty] | Ханикін С.Ю. | [6 empty] | 2017-01-03
|  |  | Підрозділу підприємства, якому підпорядкована лабораторія | [10 empty] | прізвище |  |  |  | підпис |  |  |  | дата
| Завідувач лабораторії Харківського п/м Харківського ЛВУМГ | [12 empty] | Крупчицький Д.О. | [6 empty] | 2017-01-03
|  |  |  | Лабораторія, де здійснювались аналізи газу | [9 empty] | прізвище |  |  |  | підпис |  |  |  | дата
| Начальник служби ГВ та М | [12 empty] | Щербак С.О. | [6 empty] | 2017-01-03
|  |  |  | Метрологічна служба, яка вимірює обсяги газу | [9 empty] | прізвище |  |  |  | підпис |  |  |  | дата
* Обсяг природного газу за місяць без урахування ВТВ

## Лист2
Данные по объекту 19-36 (осн.) за 12/16.
День | V, м3 | dP, кгс/м2 | Pабс, кгс/см2 | T, °C | ABC
1 | 1995518.5 | 3327.149 | 4.38 | 0.16 |  | 1995.5185
2 | 1918851.13 | 2944.324 | 4.51 | 0.13 | B | 1918.8511
3 | 1968598.75 | 3095.992 | 4.51 | 0.07 |  | 1968.5988
4 | 2007962.63 | 3212.105 | 4.52 | 0 |  | 2007.9626
5 | 2110185.5 | 3553.718 | 4.53 | -0.32 | B | 2110.1855
6 | 2090230.25 | 3482.82 | 4.53 | -0.22 |  | 2090.2303
7 | 2431926.53 | 2022.984 | 4.41 | -1.57 | A | 2431.9265
8 | 2062288.13 | 3409.478 | 4.52 | -0.34 |  | 2062.2881
9 | 2873880.25 | 1781.152 | 4.52 | 0.05 | AB | 2873.8803
10 | 3002921 | 1824.685 | 4.52 | -0.27 |  | 3002.921
11 | 3348403 | 2195.198 | 4.68 | -0.35 |  | 3348.403
12 | 3662559.88 | 2548.636 | 4.83 | -0.3 |  | 3662.5599
13 | 3905619.75 | 2922.729 | 4.82 | -0.34 | B | 3905.6197
14 | 3805269 | 2767.207 | 4.81 | -0.34 |  | 3805.269
15 | 3898449.88 | 2908.313 | 4.81 | -0.24 |  | 3898.4499
16 | 3964270 | 2996,558* | 4,84* | -0,49* | ABC | 3964.27
17 | 3873256.13 | 2865.787 | 4.83 | -0.66 |  | 3873.2561
18 | 3496662.25 | 2322.289 | 4.82 | -0.65 |  | 3496.6622
19 | 2589746.75 | 2052.823 | 4.61 | -0.63 | A | 2589.7467
20 | 2256854.5 | 4084.795 | 4.53 | -0.7 | B | 2256.8545
21 | 2155000.5 | 3720.493 | 4.52 | -0.97 |  | 2155.0005
22 | 1912805.88 | 2884.056 | 4,52* | -1,24* | A C | 1912.8059
23 | 1918784.86 | 1459,332* | 3,25* | -1,57* | ABC | 1918.7849
24 | 1866500.75 | 2759.31 | 4.5 | -0.95 |  | 1866.5007
25 | 1921895.38 | 2925.696 | 4.51 | -1.14 |  | 1921.8954
26 | 1876398.25 | 2774.009 | 4.51 | -1.33 |  | 1876.3982
27 | 1823019.13 | 2626.326 | 4.5 | -1.25 | B | 1823.0191
28 | 2014549.63 | 933.558 | 4.14 | -1.06 | A | 2014.5496
29 | 2088659.5 | 939.443 | 4.19 | -1.25 |  | 2088.6595
30 | 2192856.88 | 1056.706 | 4.11 | -1.36 |  | 2192.8569
31 | 2268596.63 | 1139.201 | 4.1 | -1.47 |  | 2268.5966
Итого | 79302521,14* | 2565,705* | 4,50* | -0,66* | ABC | 79302.5212