## Лист1
ПАТ "УКРТРАНСГАЗ" | [25 empty] | Маршрут № 670
Філія "УМГ "ХАРКІВТРАНСГАЗ" | [8 empty] | ПАСПОРТ ФІЗИКО-ХІМІЧНИХ ПОКАЗНИКІВ ПРИРОДНОГО ГАЗУ
Харківський п/м Харківського ЛВУМГ
Вимірювальна хіміко-аналітична лабораторія | [8 empty] | переданого Харківським ЛВУМГ та прийнятого ПАТ "Харківгаз" по ГРС-5 м.Харків
Свідоцтво про атестацію № 100-359/2015 чинне до 20.12.18 р. | [8 empty] | з газопроводу ШБКБ за період з 01.12.2016 по 31.12.2016
Число місяця | Компонентний склад, % мол. | [11 empty] | Фізико-хімічні показники газу обчислені на основі компонентного складу, 101,325 кПа | [9 empty] | Температура точки роси вологи (Р = 3,92 МПа), ºС | Температура точки роси вуглеводнів, ºС | Масова концентрація сірководню, мг/м3 | Масова концентрація меркаптанової сірки, мг/м3 | Маса механічних домішок, мг/м3 | Обсяг газу, тис. м3
[13 empty] | Густина абсолютна, кг/м3, при 20 ºС, | Температура вимірювання/згоряння при | [6 empty] | 20/25 ºС
| метан, С1 | етан, С2 | пропан, С3 | ізо-бутан, і-С4 | н-бутан, н-С4 | нео-пентан, нео-С5 | ізо-пентан, і-С5 | н-пентан, н-С5 | гексани та вищі, С6+ | кисень, О2 | азот, N2 | діоксид вуглецю, CО2 |  | Теплота згоряння нижча, ккал/м3 | Теплота згоряння нижча, МДж/м3 | Теплота згоряння нижча, кВт⋅год/м3 | Теплота згоряння вища, ккал/м3 | Теплота згоряння вища, МДж/м3 | Теплота згоряння вища, кВт⋅год/м3 | Число Воббе вище, ккал/м3 | Число Воббе вище, МДж/м3 | Число Воббе вище, кВт⋅год/м3
1 | 90.3717 | 5.336 | 1.2659 | 0.1079 | 0.17 | 0.0047 | 0.0388 | 0.0292 | 0.0442 |  | 2.0011 | 0.6304 | 0.7396 |  | 34.95 | 9.7083 |  | 38.71 | 10.7528 |  | 49.4 | 13.7222 | -9.2 | -3.6 | 1.1 | < 0,2 | відсутні | 162.6386 | 99.9999
2 | [14 empty] | 34.95 | 9.7083 |  | 38.71 | 10.7528 |  | 49.4 | 13.7222 | [5 empty] | 152.9744 | 0
3 | [14 empty] | 34.95 | 9.7083 |  | 38.71 | 10.7528 |  | 49.4 | 13.7222 | [5 empty] | 155.3581 | 0
4 | 90.329 | 5.3574 | 1.3226 | 0.1124 | 0.1736 | 0.0047 | 0.041 | 0.0305 | 0.0447 |  | 1.9711 | 0.613 | 0.7403 |  | 35.02 | 9.7278 |  | 38.71 | 10.7528 |  | 49.46 | 13.7389 | [5 empty] | 154.3195 | 100 | ОК
5 | 90.5227 | 5.2675 | 1.2506 | 0.1093 | 0.1747 | 0.0051 | 0.0397 | 0.0295 | 0.0443 |  | 1.9529 | 0.6039 | 0.7386 |  | 34.96 | 9.7111 |  | 38.72 | 10.7556 |  | 49.44 | 13.7333 | [5 empty] | 163.4 | 100.0002
6 | 90.8069 | 5.182 | 1.2145 | 0.1038 | 0.1628 | 0.0045 | 0.0378 | 0.0282 | 0.043 |  | 1.8235 | 0.5931 | 0.7365 |  | 34.95 | 9.7083 |  | 38.71 | 10.7528 |  | 49.5 | 13.75 | -8.8 | -3.7 |  |  |  | 165.0726 | 100.0001
7 | 91.0704 | 5.0506 | 1.1812 | 0.1021 | 0.1559 | 0.0045 | 0.0359 | 0.0268 | 0.0442 |  | 1.7685 | 0.5598 | 0.7345 |  | 34.92 | 9.7 |  | 38.67 | 10.7417 |  | 49.53 | 13.7583 | [5 empty] | 183.9308 | 99.9999
8 | 90.9657 | 5.0853 | 1.227 | 0.1031 | 0.1556 | 0.0043 | 0.0368 | 0.027 | 0.0406 |  | 1.7705 | 0.584 | 0.7354 |  | 34.94 | 9.7056 |  | 38.7 | 10.75 |  | 49.52 | 13.7556 | [5 empty] | 180.0386 | 99.9999
9 | [14 empty] | 34.94 | 9.7056 |  | 38.7 | 10.75 |  | 49.52 | 13.7556 | [5 empty] | 152.8072 | 0
10 | [14 empty] | 34.94 | 9.7056 |  | 38.7 | 10.75 |  | 49.52 | 13.7556 | [5 empty] | 142.3317 | 0
11 | 90.7371 | 5.2398 | 1.2431 | 0.1064 | 0.1632 | 0.0042 | 0.0395 | 0.0291 | 0.0388 |  | 1.7932 | 0.6054 | 0.7371 |  | 34.98 | 9.7167 |  | 38.74 | 10.7611 |  | 49.53 | 13.7583 | [5 empty] | 146.3381 | 99.9998
12 | 90.9419 | 5.1289 | 1.2211 | 0.1067 | 0.1625 | 0.0046 | 0.0391 | 0.0291 | 0.0414 |  | 1.7412 | 0.5836 | 0.7358 |  | 34.97 | 9.7139 |  | 38.73 | 10.7583 |  | 49.56 | 13.7667 | -8.7 | -3.3 |  |  |  | 163.3057 | 100.0001
13 | 91.1901 | 4.9684 | 1.2032 | 0.1072 | 0.1596 | 0.0046 | 0.0392 | 0.0295 | 0.0442 |  | 1.6978 | 0.5563 | 0.7341 |  | 34.94 | 9.7056 |  | 38.71 | 10.7528 |  | 49.58 | 13.7722 | [5 empty] | 178.3934 | 100.0001
14 | 91.0907 | 5.0352 | 1.2226 | 0.1066 | 0.1592 | 0.0053 | 0.0374 | 0.0277 | 0.0395 |  | 1.7098 | 0.5661 | 0.7347 |  | 34.95 | 9.7083 |  | 38.72 | 10.7556 |  | 49.57 | 13.7694 | [5 empty] | 179.6284 | 100.0001
15 | 91.0185 | 5.0743 | 1.2481 | 0.1096 | 0.163 | 0.0054 | 0.0375 | 0.0273 | 0.0386 |  | 1.7099 | 0.5675 | 0.7353 |  | 34.98 | 9.7167 |  | 38.75 | 10.7639 |  | 49.59 | 13.775 | [5 empty] | 182.0554 | 99.9997
16 | [14 empty] | 34.98 | 9.7167 |  | 38.75 | 10.7639 |  | 49.59 | 13.775 | [5 empty] | 192.1318 | 0
17 | [14 empty] | 34.98 | 9.7167 |  | 38.75 | 10.7639 |  | 49.59 | 13.775 | [5 empty] | 188.6441 | 0
18 | 90.6409 | 5.2845 | 1.2473 | 0.1032 | 0.1571 | 0.0044 | 0.0367 | 0.0266 | 0.0341 |  | 1.8534 | 0.6117 | 0.7374 |  | 34.95 | 9.7083 |  | 38.72 | 10.7556 |  | 49.48 | 13.7444 | [5 empty] | 167.7379 | 99.9999
19 | 90.6745 | 5.2237 | 1.2523 | 0.105 | 0.1609 | 0.005 | 0.0382 | 0.0277 | 0.034 |  | 1.8815 | 0.5973 | 0.7372 |  | 34.94 | 9.7056 |  | 38.7 | 10.75 |  | 49.47 | 13.7417 | -8.4 | -3.9 | 0.9 | < 0,2 | відсутні | 156.5402 | 100.0001
20 | 91.0956 | 4.9594 | 1.1905 | 0.1077 | 0.1658 | 0.0055 | 0.0385 | 0.0285 | 0.0401 |  | 1.8398 | 0.5287 | 0.7343 |  | 34.89 | 9.6917 |  | 38.65 | 10.7361 |  | 49.5 | 13.75 | [5 empty] | 171.2148 | 100.0001
21 | 91.1118 | 4.9149 | 1.2266 | 0.1114 | 0.1668 | 0.0055 | 0.0398 | 0.0294 | 0.0429 |  | 1.8211 | 0.5298 | 0.7346 |  | 34.92 | 9.7 |  | 38.68 | 10.7444 |  | 49.52 | 13.7556 | [5 empty] | 177.3019 | 100 | ОК
22 | 90.1396 | 5.5617 | 1.31 | 0.1013 | 0.1526 | 0.0038 | 0.0361 | 0.0258 | 0.0289 |  | 1.9424 | 0.6977 | 0.7409 |  | 34.99 | 9.7194 |  | 38.75 | 10.7639 |  | 49.4 | 13.7222 | [5 empty] | 157.6486 | 99.9999
23 | [14 empty] | 34.99 | 9.7194 |  | 38.75 | 10.7639 |  | 49.4 | 13.7222 | [5 empty] | 157.8845 | 0
24 | [14 empty] | 34.99 | 9.7194 |  | 38.75 | 10.7639 |  | 49.4 | 13.7222 | [5 empty] | 145.9834 | 0
25 | 90.1736 | 5.5874 | 1.2666 | 0.1042 | 0.1595 | 0.004 | 0.0408 | 0.0295 | 0.0299 |  | 1.9045 | 0.7001 | 0.7408 |  | 35 | 9.7222 |  | 38.76 | 10.7667 |  | 49.43 | 13.7306 | [5 empty] | 142.6524 | 100.0001
26 | 90.2427 | 5.5336 | 1.28 | 0.103 | 0.1585 | 0.004 | 0.0382 | 0.0274 | 0.0298 | 0.0061 | 1.8923 | 0.6905 | 0.7403 |  | 34.99 | 9.7194 |  | 38.76 | 10.7667 |  | 49.44 | 13.7333 | -8.9 | -3.1 |  |  |  | 140.3423 | 100.0061
27 | 90.2816 | 5.5336 | 1.2509 | 0.1005 | 0.1523 | 0.0042 | 0.0383 | 0.0276 | 0.03 |  | 1.8853 | 0.6955 | 0.7398 |  | 34.97 | 9.7139 |  | 38.73 | 10.7583 |  | 49.42 | 13.7278 | [5 empty] | 138.8026 | 99.9998
28 | 90.374 | 5.4895 | 1.219 | 0.0994 | 0.1543 | 0.0043 | 0.0394 | 0.0285 | 0.0313 |  | 1.8731 | 0.6873 | 0.7392 |  | 34.96 | 9.7111 |  | 38.72 | 10.7556 |  | 49.42 | 13.7278 | [5 empty] | 135.3166 | 100.0001
29 | 89.834 | 5.8199 | 1.248 | 0.0953 | 0.1515 | 0.0031 | 0.0373 | 0.0267 | 0.0248 |  | 1.997 | 0.7626 | 0.7425 |  | 34.97 | 9.7139 |  | 38.73 | 10.7583 |  | 49.33 | 13.7028 | [5 empty] | 138.6272 | 100.0002
30 | [14 empty] | 34.97 | 9.7139 |  | 38.73 | 10.7583 |  | 49.33 | 13.7028 | [5 empty] | 146.4049 | 0
31 | [14 empty] | 34.97 | 9.7139 |  | 38.73 | 10.7583 |  | 49.33 | 13.7028 | [5 empty] | 140.9776 | 0
Умовно постійні компоненти, мол. % від 01.01.2016 р. | [7 empty] | Гелій |  | 0 | Водень |  | 0 |  | 34.9604 | 9.7112 |  | 38.7203 | 10.7556 | [6 empty] | Всього* : |  | 4960.8029
Середньозважене значення теплоти згоряння:
| Начальник Харківського ЛВУМГ | [12 empty] | Ханикін С.Ю. | [6 empty] | 2017-01-03
|  |  | Підрозділу підприємства, якому підпорядкована лабораторія | [10 empty] | прізвище |  |  |  | підпис |  |  |  | дата
| Завідувач лабораторії Харківського п/м Харківського ЛВУМГ | [12 empty] | Крупчицький Д.О. | [6 empty] | 2017-01-03
|  |  |  | Лабораторія, де здійснювались аналізи газу | [9 empty] | прізвище |  |  |  | підпис |  |  |  | дата
| Начальник служби ГВ та М | [12 empty] | Щербак С.О. | [6 empty] | 2017-01-03
|  |  |  | Метрологічна служба, яка вимірює обсяги газу | [9 empty] | прізвище |  |  |  | підпис |  |  |  | дата
* Обсяг природного газу за місяць без урахування ВТВ

## Лист2
Данные по объекту 19-37 (осн.) за 12/16.
День | V, м3 | dP, кгс/м2 | Pабс, кгс/см2 | T, °C | ABC
1 | 162638.59 | 1459.52 | 10.17 | 6.02 | B | 162.6386
2 | 152974.38 | 1266.575 | 10.38 | 5.74 | B | 152.9744
3 | 155358.11 | 1285.75 | 10.51 | 5.18 | B | 155.3581
4 | 154319.46 | 1259.475 | 10.62 | 5.61 | B | 154.3195
5 | 163399.99 | 1407.596 | 10.78 | 4.74 | B | 163.4
6 | 165072.56 | 1442.408 | 10.77 | 5.12 | B | 165.0726
7 | 183930.77 | 1841.302 | 10.35 | 4.46 | B | 183.9308
8 | 180038.58 | 1676.579 | 11.15 | 5.21 | B | 180.0386
9 | 152807.15 | 1267.648 | 10.71 | 6.71 | B | 152.8072
10 | 142331.66 | 1073.046 | 10.9 | 5.68 | B | 142.3317
11 | 146338.06 | 1127.308 | 11.03 | 5.07 | B | 146.3381
12 | 163305.75 | 1406.798 | 11.02 | 4.3 | B | 163.3057
13 | 178393.41 | 1696.43 | 10.83 | 4.8 | B | 178.3934
14 | 179628.37 | 1606.983 | 11.88 | 5.24 | B | 179.6284
15 | 182055.38 | 1752.041 | 10.97 | 4.69 | B | 182.0554
16 | 192131.82 | 1973.3 | 10.61 | 4.36 | B | 192.1318
17 | 188644.13 | 1849.877 | 11.09 | 5.18 | B | 188.6441
18 | 167737.85 | 1405.225 | 11.63 | 5.21 | B | 167.7379
19 | 156540.17 | 1237.229 | 11.48 | 5.29 | B | 156.5402
20 | 171214.77 | 1526.757 | 11.12 | 4.56 | B | 171.2148
21 | 177301.85 | 1627.611 | 11.13 | 5.49 | B | 177.3019
22 | 157648.61 | 1252.13 | 11.47 | 5.6 | B | 157.6486
23 | 157884.55 | 1230.156 | 11.8 | 5.07 | B | 157.8845
24 | 145983.37 | 1074.876 | 11.67 | 5.7 | B | 145.9834
25 | 142652.39 | 992.937 | 11.96 | 5.02 | B | 142.6524
26 | 140342.29 | 961.619 | 11.97 | 4.63 | B | 140.3423
27 | 138802.59 | 977.254 | 11.36 | 5.47 | B | 138.8026
28 | 135316.63 | 923.259 | 11.4 | 5.84 | B | 135.3166
29 | 138627.17 | 972.126 | 11.35 | 5.53 | B | 138.6272
30 | 146404.88 | 1101.428 | 10.97 | 5.14 | B | 146.4049
31 | 140977.57 | 1027.489 | 11.08 | 4.89 | B | 140.9776
Итого | 4960802.86 | 1345.249 | 11.1 | 5.21 | B | 4960.8029