## Лист1
ПАТ "УКРТРАНСГАЗ" | [25 empty] | Маршрут № 670
Філія "УМГ "ХАРКІВТРАНСГАЗ" | [8 empty] | ПАСПОРТ ФІЗИКО-ХІМІЧНИХ ПОКАЗНИКІВ ПРИРОДНОГО ГАЗУ
Харківський п/м Харківського ЛВУМГ
Вимірювальна хіміко-аналітична лабораторія | [8 empty] | переданого Харківським ЛВУМГ та прийнятого ПАТ "Харківміськгаз" по ГРС-5 м.Харків
Свідоцтво про атестацію № 100-359/2015 чинне до 20.12.18 р. | [8 empty] | з газопроводу ШБКБ за період з 01.12.2016 по 31.12.2016
Число місяця | Компонентний склад, % мол. | [11 empty] | Фізико-хімічні показники газу обчислені на основі компонентного складу, 101,325 кПа | [9 empty] | Температура точки роси вологи (Р = 3,92 МПа), ºС | Температура точки роси вуглеводнів, ºС | Масова концентрація сірководню, мг/м3 | Масова концентрація меркаптанової сірки, мг/м3 | Маса механічних домішок, мг/м3 | Обсяг газу, тис. м3
[13 empty] | Густина абсолютна, кг/м3, при 20 ºС, | Температура вимірювання/згоряння при | [6 empty] | 20/25 ºС
| метан, С1 | етан, С2 | пропан, С3 | ізо-бутан, і-С4 | н-бутан, н-С4 | нео-пентан, нео-С5 | ізо-пентан, і-С5 | н-пентан, н-С5 | гексани та вищі, С6+ | кисень, О2 | азот, N2 | діоксид вуглецю, CО2 |  | Теплота згоряння нижча, ккал/м3 | Теплота згоряння нижча, МДж/м3 | Теплота згоряння нижча, кВт⋅год/м3 | Теплота згоряння вища, ккал/м3 | Теплота згоряння вища, МДж/м3 | Теплота згоряння вища, кВт⋅год/м3 | Число Воббе вище, ккал/м3 | Число Воббе вище, МДж/м3 | Число Воббе вище, кВт⋅год/м3
1 | 90.3717 | 5.336 | 1.2659 | 0.1079 | 0.17 | 0.0047 | 0.0388 | 0.0292 | 0.0442 |  | 2.0011 | 0.6304 | 0.7396 |  | 34.95 | 9.7083 |  | 38.71 | 10.7528 |  | 49.4 | 13.7222 | -9.2 | -3.6 | 1.1 | < 0,2 | відсутні | 2090.0028 | 99.9999
2 | [14 empty] | 34.95 | 9.7083 |  | 38.71 | 10.7528 |  | 49.4 | 13.7222 | [5 empty] | 2067.1562 | 0
3 | [14 empty] | 34.95 | 9.7083 |  | 38.71 | 10.7528 |  | 49.4 | 13.7222 | [5 empty] | 2089.7065 | 0
4 | 90.329 | 5.3574 | 1.3226 | 0.1124 | 0.1736 | 0.0047 | 0.041 | 0.0305 | 0.0447 |  | 1.9711 | 0.613 | 0.7403 |  | 35.02 | 9.7278 |  | 38.71 | 10.7528 |  | 49.46 | 13.7389 | [5 empty] | 2105.2643 | 100 | ОК
5 | 90.5227 | 5.2675 | 1.2506 | 0.1093 | 0.1747 | 0.0051 | 0.0397 | 0.0295 | 0.0443 |  | 1.9529 | 0.6039 | 0.7386 |  | 34.96 | 9.7111 |  | 38.72 | 10.7556 |  | 49.44 | 13.7333 | [5 empty] | 2161.4302 | 100.0002
6 | 90.8069 | 5.182 | 1.2145 | 0.1038 | 0.1628 | 0.0045 | 0.0378 | 0.0282 | 0.043 |  | 1.8235 | 0.5931 | 0.7365 |  | 34.95 | 9.7083 |  | 38.71 | 10.7528 |  | 49.5 | 13.75 | -8.8 | -3.7 |  |  |  | 2167.8427 | 100.0001
7 | 91.0704 | 5.0506 | 1.1812 | 0.1021 | 0.1559 | 0.0045 | 0.0359 | 0.0268 | 0.0442 |  | 1.7685 | 0.5598 | 0.7345 |  | 34.92 | 9.7 |  | 38.67 | 10.7417 |  | 49.53 | 13.7583 | [5 empty] | 2357.6512 | 99.9999
8 | 90.9657 | 5.0853 | 1.227 | 0.1031 | 0.1556 | 0.0043 | 0.0368 | 0.027 | 0.0406 |  | 1.7705 | 0.584 | 0.7354 |  | 34.94 | 9.7056 |  | 38.7 | 10.75 |  | 49.52 | 13.7556 | [5 empty] | 2141.159 | 99.9999
9 | [14 empty] | 34.94 | 9.7056 |  | 38.7 | 10.75 |  | 49.52 | 13.7556 | [5 empty] | 1998.0166 | 0
10 | [14 empty] | 34.94 | 9.7056 |  | 38.7 | 10.75 |  | 49.52 | 13.7556 | [5 empty] | 2059.8268 | 0
11 | 90.7371 | 5.2398 | 1.2431 | 0.1064 | 0.1632 | 0.0042 | 0.0395 | 0.0291 | 0.0388 |  | 1.7932 | 0.6054 | 0.7371 |  | 34.98 | 9.7167 |  | 38.74 | 10.7611 |  | 49.53 | 13.7583 | [5 empty] | 2155.3305 | 99.9998
12 | 90.9419 | 5.1289 | 1.2211 | 0.1067 | 0.1625 | 0.0046 | 0.0391 | 0.0291 | 0.0414 |  | 1.7412 | 0.5836 | 0.7358 |  | 34.97 | 9.7139 |  | 38.73 | 10.7583 |  | 49.56 | 13.7667 | -8.7 | -3.3 |  |  |  | 2258.8502 | 100.0001
13 | 91.1901 | 4.9684 | 1.2032 | 0.1072 | 0.1596 | 0.0046 | 0.0392 | 0.0295 | 0.0442 |  | 1.6978 | 0.5563 | 0.7341 |  | 34.94 | 9.7056 |  | 38.71 | 10.7528 |  | 49.58 | 13.7722 | [5 empty] | 2359.7215 | 100.0001
14 | 91.0907 | 5.0352 | 1.2226 | 0.1066 | 0.1592 | 0.0053 | 0.0374 | 0.0277 | 0.0395 |  | 1.7098 | 0.5661 | 0.7347 |  | 34.95 | 9.7083 |  | 38.72 | 10.7556 |  | 49.57 | 13.7694 | [5 empty] | 2222.7802 | 100.0001
15 | 91.0185 | 5.0743 | 1.2481 | 0.1096 | 0.163 | 0.0054 | 0.0375 | 0.0273 | 0.0386 |  | 1.7099 | 0.5675 | 0.7353 |  | 34.98 | 9.7167 |  | 38.75 | 10.7639 |  | 49.59 | 13.775 | [5 empty] | 2321.1883 | 99.9997
16 | [14 empty] | 34.98 | 9.7167 |  | 38.75 | 10.7639 |  | 49.59 | 13.775 | [5 empty] | 2476.6815 | 0
17 | [14 empty] | 34.98 | 9.7167 |  | 38.75 | 10.7639 |  | 49.59 | 13.775 | [5 empty] | 2278.4395 | 0
18 | 90.6409 | 5.2845 | 1.2473 | 0.1032 | 0.1571 | 0.0044 | 0.0367 | 0.0266 | 0.0341 |  | 1.8534 | 0.6117 | 0.7374 |  | 34.95 | 9.7083 |  | 38.72 | 10.7556 |  | 49.48 | 13.7444 | [5 empty] | 2057.486 | 99.9999
19 | 90.6745 | 5.2237 | 1.2523 | 0.105 | 0.1609 | 0.005 | 0.0382 | 0.0277 | 0.034 |  | 1.8815 | 0.5973 | 0.7372 |  | 34.94 | 9.7056 |  | 38.7 | 10.75 |  | 49.47 | 13.7417 | -8.4 | -3.9 | 0.9 | < 0,2 | відсутні | 2151.4398 | 100.0001
20 | 91.0956 | 4.9594 | 1.1905 | 0.1077 | 0.1658 | 0.0055 | 0.0385 | 0.0285 | 0.0401 |  | 1.8398 | 0.5287 | 0.7343 |  | 34.89 | 9.6917 |  | 38.65 | 10.7361 |  | 49.5 | 13.75 | [5 empty] | 2587.9108 | 100.0001
21 | 91.1118 | 4.9149 | 1.2266 | 0.1114 | 0.1668 | 0.0055 | 0.0398 | 0.0294 | 0.0429 |  | 1.8211 | 0.5298 | 0.7346 |  | 34.92 | 9.7 |  | 38.68 | 10.7444 |  | 49.52 | 13.7556 | [5 empty] | 2410.7393 | 100 | ОК
22 | 90.1396 | 5.5617 | 1.31 | 0.1013 | 0.1526 | 0.0038 | 0.0361 | 0.0258 | 0.0289 |  | 1.9424 | 0.6977 | 0.7409 |  | 34.99 | 9.7194 |  | 38.75 | 10.7639 |  | 49.4 | 13.7222 | [5 empty] | 1661.5849 | 99.9999
23 | [14 empty] | 34.99 | 9.7194 |  | 38.75 | 10.7639 |  | 49.4 | 13.7222 | [5 empty] | 1721.0395 | 0
24 | [14 empty] | 34.99 | 9.7194 |  | 38.75 | 10.7639 |  | 49.4 | 13.7222 | [5 empty] | 1696.2201 | 0
25 | 90.1736 | 5.5874 | 1.2666 | 0.1042 | 0.1595 | 0.004 | 0.0408 | 0.0295 | 0.0299 |  | 1.9045 | 0.7001 | 0.7408 |  | 35 | 9.7222 |  | 38.76 | 10.7667 |  | 49.43 | 13.7306 | [5 empty] | 1720.3557 | 100.0001
26 | 90.2427 | 5.5336 | 1.28 | 0.103 | 0.1585 | 0.004 | 0.0382 | 0.0274 | 0.0298 | 0.0061 | 1.8923 | 0.6905 | 0.7403 |  | 34.99 | 9.7194 |  | 38.76 | 10.7667 |  | 49.44 | 13.7333 | -8.9 | -3.1 |  |  |  | 1706.3791 | 100.0061
27 | 90.2816 | 5.5336 | 1.2509 | 0.1005 | 0.1523 | 0.0042 | 0.0383 | 0.0276 | 0.03 |  | 1.8853 | 0.6955 | 0.7398 |  | 34.97 | 9.7139 |  | 38.73 | 10.7583 |  | 49.42 | 13.7278 | [5 empty] | 1704.6788 | 99.9998
28 | 90.374 | 5.4895 | 1.219 | 0.0994 | 0.1543 | 0.0043 | 0.0394 | 0.0285 | 0.0313 |  | 1.8731 | 0.6873 | 0.7392 |  | 34.96 | 9.7111 |  | 38.72 | 10.7556 |  | 49.42 | 13.7278 | [5 empty] | 1637.0399 | 100.0001
29 | 89.834 | 5.8199 | 1.248 | 0.0953 | 0.1515 | 0.0031 | 0.0373 | 0.0267 | 0.0248 |  | 1.997 | 0.7626 | 0.7425 |  | 34.97 | 9.7139 |  | 38.73 | 10.7583 |  | 49.33 | 13.7028 | [5 empty] | 1509.2082 | 100.0002
30 | [14 empty] | 34.97 | 9.7139 |  | 38.73 | 10.7583 |  | 49.33 | 13.7028 | [5 empty] | 2219.3938 | 0
31 | [14 empty] | 34.97 | 9.7139 |  | 38.73 | 10.7583 |  | 49.33 | 13.7028 | [5 empty] | 2091.2535 | 0
Умовно постійні компоненти, мол. % від 01.01.2016 р. | [7 empty] | Гелій |  | 0 | Водень |  | 0 |  | 34.9595 | 9.711 |  | 38.7192 | 10.7553 | [6 empty] | Всього* : |  | 64185.7774
Середньозважене значення теплоти згоряння:
| Начальник Харківського ЛВУМГ | [12 empty] | Ханикін С.Ю. | [6 empty] | 2017-01-03
|  |  | Підрозділу підприємства, якому підпорядкована лабораторія | [10 empty] | прізвище |  |  |  | підпис |  |  |  | дата
| Завідувач лабораторії Харківського п/м Харківського ЛВУМГ | [12 empty] | Крупчицький Д.О. | [6 empty] | 2017-01-03
|  |  |  | Лабораторія, де здійснювались аналізи газу | [9 empty] | прізвище |  |  |  | підпис |  |  |  | дата
| Начальник служби ГВ та М | [12 empty] | Щербак С.О. | [6 empty] | 2017-01-03
|  |  |  | Метрологічна служба, яка вимірює обсяги газу | [9 empty] | прізвище |  |  |  | підпис |  |  |  | дата
* Обсяг природного газу за місяць без урахування ВТВ

## Лист2
Данные по объекту ХГРС-5_2 (осн.) за 12/16.
День | V, м3 | dP, кгс/м2 | Pабс, кгс/см2 | T, °C | ABC
1 | 2090002.75 | 5053.546 | 17.2 | 6.39 | B | 2090.0028
2 | 2067156.25 | 4806.144 | 17.61 | 6.31 | B | 2067.1562
3 | 2089706.5 | 4848.671 | 17.84 | 6.22 | B | 2089.7065
4 | 2105264.25 | 4857.14 | 18.04 | 6.13 | B | 2105.2643
5 | 2161430.25 | 4996.827 | 18.42 | 5.83 | B | 2161.4302
6 | 2167842.75 | 5028.751 | 18.4 | 5.9 | B | 2167.8427
7 | 2357651.25 | 6225.952 | 17.61 | 5.56 | B | 2357.6512
8 | 2141159 | 4696.073 | 19.19 | 5.79 | B | 2141.159
9 | 1998016.63 | 4294.204 | 18.28 | 6.09 | B | 1998.0166
10 | 2059826.75 | 4479.437 | 18.62 | 6.02 | B | 2059.8268
11 | 2155330.5 | 4815.837 | 18.91 | 5.73 | B | 2155.3305
12 | 2258850.25 | 5294.427 | 18.92 | 5.37 | B | 2258.8502
13 | 2359721.5 | 5892.099 | 18.59 | 5.36 | B | 2359.7215
14 | 2222780.25 | 4643.386 | 20.63 | 5.49 | B | 2222.7802
15 | 2321188.25 | 5613.524 | 18.87 | 5.14 | B | 2321.1883
16 | 2476681.5 | 6636.247 | 18.18 | 5.01 | B | 2476.6815
17 | 2278439.5 | 5353.091 | 19.1 | 5.18 | B | 2278.4395
18 | 2057486 | 4098.87 | 20.12 | 5.29 | B | 2057.486
19 | 2151439.75 | 4569.142 | 19.8 | 5.28 | B | 2151.4398
20 | 2587910.75 | 6935.706 | 19.12 | 4.95 | B | 2587.9108
21 | 2410739.25 | 6132.243 | 19.17 | 5.03 | B | 2410.7393
22 | 1661584.88 | 2716.859 | 19.79 | 5.2 | B | 1661.5849
23 | 1721039.5 | 2816.928 | 20.42 | 5.09 | B | 1721.0395
24 | 1696220.13 | 2778.21 | 20.17 | 5.26 | B | 1696.2201
25 | 1720355.75 | 2783.043 | 20.71 | 5.06 | B | 1720.3557
26 | 1706379.13 | 2724.687 | 20.73 | 5.06 | B | 1706.3791
27 | 1704678.75 | 2890.14 | 19.56 | 5.03 | B | 1704.6788
28 | 1637039.88 | 2686.591 | 19.62 | 5.15 | B | 1637.0399
29 | 1509208.25 | 2326.148 | 19.52 | 5.05 | B | 1509.2082
30 | 2219393.75 | 5142.653 | 18.75 | 4.84 | B | 2219.3938
31 | 2091253.5 | 4575.733 | 18.98 | 4.66 | B | 2091.2535
Итого | 64185777.38 | 4539.107 | 19.06 | 5.43 | B | 64185.7774