## Лист1
ПАТ "УКРТРАНСГАЗ" | [26 empty] | Маршрут № 664
Філія "УМГ "ХАРКІВТРАНСГАЗ" | [8 empty] | ПАСПОРТ ФІЗИКО-ХІМІЧНИХ ПОКАЗНИКІВ ПРИРОДНОГО ГАЗУ
Харківський п/м Харківського ЛВУМГ
Вимірювальна хіміко-аналітична лабораторія | [8 empty] | переданого Харківським ЛВУМГ та прийнятого ПАТ "Харківгаз" по ГРС-2 м.Харків
Свідоцтво про атестацію № 100-359/2015 чинне до 20.12.18 р. | [8 empty] | з газопроводу ШБКБ за період з 01.12.2016 по 31.12.2016
Число місяця | Компонентний склад, % мол. | [11 empty] | Фізико-хімічні показники газу обчислені на основі компонентного складу, 101,325 кПа | [9 empty] | Температура точки роси вологи (Р = 3,92 МПа), ºС | Температура точки роси вуглеводнів, ºС | Масова концентрація сірководню, мг/м3 | Масова концентрація меркаптанової сірки, мг/м3 | Маса механічних домішок, мг/м3 | Обсяг газу, тис. м3
[13 empty] | Густина абсолютна, кг/м3, при 20 ºС, | Температура вимірювання/згоряння при | [6 empty] | 20/25 ºС
| метан, С1 | етан, С2 | пропан, С3 | ізо-бутан, і-С4 | н-бутан, н-С4 | нео-пентан, нео-С5 | ізо-пентан, і-С5 | н-пентан, н-С5 | гексани та вищі, С6+ | кисень, О2 | азот, N2 | діоксид вуглецю, CО2 |  | Теплота згоряння нижча, ккал/м3 | Теплота згоряння нижча, МДж/м3 | Теплота згоряння нижча, кВт⋅год/м3 | Теплота згоряння вища, ккал/м3 | Теплота згоряння вища, МДж/м3 | Теплота згоряння вища, кВт⋅год/м3 | Число Воббе вище, ккал/м3 | Число Воббе вище, МДж/м3 | Число Воббе вище, кВт⋅год/м3
1 | 92.1994 | 3.9595 | 0.9707 | 0.1204 | 0.1953 | 0.0065 | 0.0495 | 0.0417 | 0.1334 | 0.004 | 2.0058 | 0.3138 | 0.7283 |  | 34.71 | 9.6417 |  | 38.44 | 10.6778 |  | 49.43 | 13.7306 | [5 empty] | 351.1558 | 100 | ОК
2 | [14 empty] | 34.71 | 9.6417 |  | 38.44 | 10.6778 |  | 49.43 | 13.7306 | [5 empty] | 334.9587 | 0
3 | [14 empty] | 34.71 | 9.6417 |  | 38.44 | 10.6778 |  | 49.43 | 13.7306 | [5 empty] | 329.4377 | 0
4 | [14 empty] | 34.71 | 9.6417 |  | 38.44 | 10.6778 |  | 49.43 | 13.7306 | [5 empty] | 332.0214 | 0
5 | [14 empty] | 34.71 | 9.6417 |  | 38.44 | 10.6778 |  | 49.43 | 13.7306 | [5 empty] | 354.309 | 0
6 | 93.6768 | 3.4574 | 0.8123 | 0.1002 | 0.1479 | 0.0058 | 0.0424 | 0.0343 | 0.102 | 0.0046 | 1.3905 | 0.2257 | 0.7169 |  | 34.62 | 9.6167 |  | 38.35 | 10.6528 |  | 49.71 | 13.8083 | -9.2 | -3.1 |  |  |  | 337.7302 | 99.9999
7 | [14 empty] | 34.62 | 9.6167 |  | 38.35 | 10.6528 |  | 49.71 | 13.8083 | [5 empty] | 384.2063 | 0
8 | 94.0194 | 3.2837 | 0.7879 | 0.0986 | 0.1335 | 0.0049 | 0.0366 | 0.0298 | 0.1062 | 0.0056 | 1.2809 | 0.2128 | 0.7145 |  | 34.59 | 9.6083 |  | 38.32 | 10.6444 |  | 49.75 | 13.8194 | [5 empty] | 359.3667 | 99.9999
9 | [14 empty] | 34.59 | 9.6083 |  | 38.32 | 10.6444 |  | 49.75 | 13.8194 | [5 empty] | 296.537 | 0
10 | [14 empty] | 34.59 | 9.6083 |  | 38.32 | 10.6444 |  | 49.75 | 13.8194 | [5 empty] | 274.6646 | 0
11 | [14 empty] | 34.59 | 9.6083 |  | 38.32 | 10.6444 |  | 49.75 | 13.8194 | [5 empty] | 292.9226 | 0
12 | 93.9426 | 3.3883 | 0.8158 | 0.1095 | 0.1595 | 0.0069 | 0.0479 | 0.0394 | 0.1271 | 0.0029 | 1.1401 | 0.22 | 0.7166 |  | 34.75 | 9.6528 |  | 38.5 | 10.6944 |  | 49.91 | 13.8639 | -8.9 | -3.4 | 1 | < 0,2 | відсутні | 327.3119 | 100 | ОК
13 | [14 empty] | 34.75 | 9.6528 |  | 38.5 | 10.6944 |  | 49.91 | 13.8639 | [5 empty] | 364.4084 | 0
14 | [14 empty] | 34.75 | 9.6528 |  | 38.5 | 10.6944 |  | 49.91 | 13.8639 | [5 empty] | 353.7288 | 0
15 | 93.9369 | 3.4444 | 0.8358 | 0.1059 | 0.1454 | 0.0055 | 0.0384 | 0.0303 | 0.0915 | 0.0036 | 1.1427 | 0.2196 | 0.7153 |  | 34.7 | 9.6389 |  | 38.44 | 10.6778 |  | 49.87 | 13.8528 | [5 empty] | 358.3183 | 100 | ОК
16 | [14 empty] | 34.7 | 9.6389 |  | 38.44 | 10.6778 |  | 49.87 | 13.8528 | [5 empty] | 405.1105 | 0
17 | [14 empty] | 34.7 | 9.6389 |  | 38.44 | 10.6778 |  | 49.87 | 13.8528 | [5 empty] | 404.2484 | 0
18 | [14 empty] | 34.7 | 9.6389 |  | 38.44 | 10.6778 |  | 49.87 | 13.8528 | [5 empty] | 348.7195 | 0
19 | 93.2732 | 3.6389 | 0.8335 | 0.1024 | 0.1551 | 0.0061 | 0.0419 | 0.0328 | 0.0946 | 0.0062 | 1.6027 | 0.2125 | 0.719 |  | 34.61 | 9.6139 |  | 38.34 | 10.65 |  | 49.62 | 13.7833 | [5 empty] | 328.1368 | 99.9999
20 | [14 empty] | 34.61 | 9.6139 |  | 38.34 | 10.65 |  | 49.62 | 13.7833 | [5 empty] | 348.3967 | 0
21 | [14 empty] | 34.61 | 9.6139 |  | 38.34 | 10.65 |  | 49.62 | 13.7833 | [5 empty] | 359.7653 | 0
22 | 93.5726 | 3.5045 | 0.8165 | 0.0994 | 0.1429 | 0.0052 | 0.0372 | 0.03 | 0.0918 | 0.0052 | 1.4848 | 0.2098 | 0.7169 |  | 34.58 | 9.6056 |  | 38.31 | 10.6417 |  | 49.66 | 13.7944 | -8.6 | -2.4 |  |  |  | 326.6519 | 99.9999
23 | [14 empty] | 34.58 | 9.6056 |  | 38.31 | 10.6417 |  | 49.66 | 13.7944 | [5 empty] | 316.1033 | 0
24 | [14 empty] | 34.58 | 9.6056 |  | 38.31 | 10.6417 |  | 49.66 | 13.7944 | [5 empty] | 304.4129 | 0
25 | [14 empty] | 34.58 | 9.6056 |  | 38.31 | 10.6417 |  | 49.66 | 13.7944 | [5 empty] | 303.6172 | 0
26 | 93.6135 | 3.5945 | 0.8611 | 0.1128 | 0.1699 | 0.0076 | 0.0483 | 0.0382 | 0.096 | 0.0038 | 1.2143 | 0.24 | 0.7183 |  | 34.77 | 9.6583 |  | 38.51 | 10.6972 |  | 49.87 | 13.8528 | -9 | -3.7 | 0.8 | < 0,2 | відсутні | 299.4354 | 100 | ОК
27 | [14 empty] | 34.77 | 9.6583 |  | 38.51 | 10.6972 |  | 49.87 | 13.8528 | [5 empty] | 294.5175 | 0
28 | [14 empty] | 34.77 | 9.6583 |  | 38.51 | 10.6972 |  | 49.87 | 13.8528 | [5 empty] | 281.9473 | 0
29 | 93.5391 | 3.6079 | 0.8648 | 0.1146 | 0.1712 | 0.0076 | 0.0501 | 0.0403 | 0.1139 | 0.0069 | 1.2242 | 0.2593 | 0.7194 |  | 34.79 | 9.6639 |  | 38.54 | 10.7056 |  | 49.87 | 13.8528 | [5 empty] | 288.4711 | 99.9999
30 | [14 empty] | 34.79 | 9.6639 |  | 38.54 | 10.7056 |  | 49.87 | 13.8528 | [5 empty] | 318.458 | 0
31 | [14 empty] | 34.79 | 9.6639 |  | 38.54 | 10.7056 |  | 49.87 | 13.8528 | [5 empty] | 333.7596 | 0
Умовно постійні компоненти, мол. % від 01.01.2016 р. | [7 empty] | Гелій |  | 0 | Водень |  | 0 |  | 34.6786 | 9.633 |  | 38.4148 | 10.6708 | [6 empty] | Всього* : |  | 10312.8288
Середньозважене значення теплоти згоряння:
| Начальник Харківського ЛВУМГ | [12 empty] | Ханикін С.Ю. | [6 empty] | 2017-01-03
|  |  | Підрозділу підприємства, якому підпорядкована лабораторія | [10 empty] | прізвище |  |  |  | підпис |  |  |  | дата
| Завідувач лабораторії Харківського п/м Харківського ЛВУМГ | [12 empty] | Крупчицький Д.О. | [6 empty] | 2017-01-03
|  |  |  | Лабораторія, де здійснювались аналізи газу | [9 empty] | прізвище |  |  |  | підпис |  |  |  | дата
| Начальник служби ГВ та М | [12 empty] | Щербак С.О. | [6 empty] | 2017-01-03
|  |  |  | Метрологічна служба, яка вимірює обсяги газу | [9 empty] | прізвище |  |  |  | підпис |  |  |  | дата
* Обсяг природного газу за місяць без урахування ВТВ

## Лист2
Данные по объекту 19-43 (осн.) за 12/16.
День | V, м3 | dP, кгс/м2 | Pабс, кгс/см2 | T, °C | ABC
1 | 351155.8 | 1154.979 | 3.52 | 3.97 | B | 351.1558
2 | 334958.65 | 1042.163 | 3.53 | 4 | AB | 334.9587
3 | 329437.66 | 984.616 | 3.58 | 3.27 | A | 329.4377
4 | 332021.44 | 1011.78 | 3.53 | 3.01 |  | 332.0214
5 | 354308.95 | 1166.373 | 3.54 | 2.39 |  | 354.309
6 | 337730.2 | 1029.928 | 3.56 | 2.78 | B | 337.7302
7 | 384206.26 | 1369.604 | 3.5 | 1.65 |  | 384.2063
8 | 359366.74 | 1182.227 | 3.54 | 3.36 | B | 359.3667
9 | 296536.99 | 794.416 | 3.54 | 5.77 | A | 296.537
10 | 274664.57 | 674.036 | 3.57 | 5.38 | A | 274.6646
11 | 292922.64 | 780.256 | 3.51 | 3.61 | A | 292.9226
12 | 327311.87 | 971.856 | 3.51 | 0 | B | 327.3119
13 | 364408.38 | 1232.773 | 3.49 | 1.76 | B | 364.4084
14 | 353728.84 | 1157.462 | 3.53 | 2.69 |  | 353.7288
15 | 358318.34 | 1198.102 | 3.48 | 2.06 | B | 358.3183
16 | 405110.5 | 1533.743 | 3.49 | 1.62 | A | 405.1105
17 | 404248.43 | 1514.147 | 3.55 | 3.01 |  | 404.2484
18 | 348719.46 | 1094.03 | 3.57 | 3.3 | A | 348.7195
19 | 328136.85 | 976.567 | 3.56 | 3.6 | AB | 328.1368
20 | 348396.75 | 1129.941 | 3.52 | 1.94 | A | 348.3967
21 | 359765.28 | 1183.118 | 3.55 | 3.28 |  | 359.7653
22 | 326651.89 | 974.079 | 3.56 | 4.02 | AB | 326.6519
23 | 316103.27 | 936.472 | 3.46 | 3.22 | A | 316.1033
24 | 304412.91 | 849.928 | 3.51 | 4.14 | A | 304.4129
25 | 303617.21 | 845.86 | 3.48 | 3.23 |  | 303.6172
26 | 299435.36 | 832.268 | 3.5 | 3.58 | AB | 299.4354
27 | 294517.55 | 797.24 | 3.49 | 4.02 | A | 294.5175
28 | 281947.34 | 721.943 | 3.54 | 4.44 | A | 281.9473
29 | 288471.09 | 769,093* | 3,50* | 4,29* | ABC | 288.4711
30 | 318457.96 | 946.55 | 3.51 | 3.04 | A | 318.458
31 | 333759.64 | 1027.208 | 3.54 | 3.35 | A | 333.7596
Итого | 10312828,81* | 1028,476* | 3,52* | 3,22* | ABC | 10312.8288