## Лист1
ПАТ "УКРТРАНСГАЗ" | [26 empty] | Маршрут № 672
Філія "УМГ "ХАРКІВТРАНСГАЗ" | [8 empty] | ПАСПОРТ ФІЗИКО-ХІМІЧНИХ ПОКАЗНИКІВ ПРИРОДНОГО ГАЗУ
Харківський п/м Харківського ЛВУМГ
Вимірювальна хіміко-аналітична лабораторія | [8 empty] | переданого Харківським ЛВУМГ та прийнятого ПАТ "Харківгаз" по ГРС №1 м.Чугуїв
Свідоцтво про атестацію № 100-359/2015 чинне до 20.12.18 р. | [8 empty] | з газопроводу ШХ за період з 01.12.2016 по 31.12.2016
Число місяця | Компонентний склад, % мол. | [11 empty] | Фізико-хімічні показники газу обчислені на основі компонентного складу, 101,325 кПа | [9 empty] | Температура точки роси вологи (Р = 3,92 МПа), ºС | Температура точки роси вуглеводнів, ºС | Масова концентрація сірководню, мг/м3 | Масова концентрація меркаптанової сірки, мг/м3 | Маса механічних домішок, мг/м3 | Обсяг газу, тис. м3
[13 empty] | Густина абсолютна, кг/м3, при 20 ºС, | Температура вимірювання/згоряння при | [6 empty] | 20/25 ºС
| метан, С1 | етан, С2 | пропан, С3 | ізо-бутан, і-С4 | н-бутан, н-С4 | нео-пентан, нео-С5 | ізо-пентан, і-С5 | н-пентан, н-С5 | гексани та вищі, С6+ | кисень, О2 | азот, N2 | діоксид вуглецю, CО2 |  | Теплота згоряння нижча, ккал/м3 | Теплота згоряння нижча, МДж/м3 | Теплота згоряння нижча, кВт⋅год/м3 | Теплота згоряння вища, ккал/м3 | Теплота згоряння вища, МДж/м3 | Теплота згоряння вища, кВт⋅год/м3 | Число Воббе вище, ккал/м3 | Число Воббе вище, МДж/м3 | Число Воббе вище, кВт⋅год/м3
1 | [14 empty] | 33.18 | 9.2167 |  | 36.74 | 10.2056 |  | 45.99 | 12.775 | [5 empty] | 27.9676 | 0
2 | [14 empty] | 33.18 | 9.2167 |  | 36.74 | 10.2056 |  | 45.99 | 12.775 | [5 empty] | 20.194 | 0
3 | [14 empty] | 33.18 | 9.2167 |  | 36.74 | 10.2056 |  | 45.99 | 12.775 | [5 empty] | 12.9433 | 0
4 | [14 empty] | 33.18 | 9.2167 |  | 36.74 | 10.2056 |  | 45.99 | 12.775 | [5 empty] | 12.8162 | 0
5 | [14 empty] | 33.18 | 9.2167 |  | 36.74 | 10.2056 |  | 45.99 | 12.775 | [5 empty] | 13.3728 | 0
6 | [14 empty] | 33.18 | 9.2167 |  | 36.74 | 10.2056 |  | 45.99 | 12.775 | [5 empty] | 13.4326 | 0
7 | 87.387 | 3.6671 | 1.1541 | 0.1541 | 0.2571 | 0.0031 | 0.0797 | 0.0692 | 0.1036 | 0.034 | 4.5856 | 2.5054 | 0.7694 |  | 33.2151 | 9.2264 |  | 36.7742 | 10.2151 |  | 46.0113 | 12.7809 | -4.7 | -0.9 | 1.4 | < 0,2 | відсутні | 32.7241 | 100 | ОК
8 | [14 empty] | 33.2151 | 9.2264 |  | 36.7742 | 10.2151 |  | 46.0113 | 12.7809 | [5 empty] | 14.0002 | 0
9 | [14 empty] | 33.2151 | 9.2264 |  | 36.7742 | 10.2151 |  | 46.0113 | 12.7809 | [5 empty] | 11.8509 | 0
10 | [14 empty] | 33.2151 | 9.2264 |  | 36.7742 | 10.2151 |  | 46.0113 | 12.7809 | [5 empty] | 11.5396 | 0
11 | [14 empty] | 33.2151 | 9.2264 |  | 36.7742 | 10.2151 |  | 46.0113 | 12.7809 | [5 empty] | 11.8064 | 0
12 | [14 empty] | 33.2151 | 9.2264 |  | 36.7742 | 10.2151 |  | 46.0113 | 12.7809 | [5 empty] | 12.3406 | 0
13 | [14 empty] | 33.2151 | 9.2264 |  | 36.7742 | 10.2151 |  | 46.0113 | 12.7809 | [5 empty] | 13.6363 | 0
14 | 87.2927 | 3.6964 | 1.1715 | 0.1575 | 0.2651 | 0.0032 | 0.0836 | 0.0727 | 0.1131 | 0.038 | 4.6138 | 2.4924 | 0.7704 |  | 33.2543 | 9.2373 |  | 36.8159 | 10.2266 |  | 46.0322 | 12.7867 | -8.3 | -1.7 |  |  |  | 13.6535 | 100 | ОК
15 | [14 empty] | 33.2543 | 9.2373 |  | 36.8159 | 10.2266 |  | 46.0322 | 12.7867 | [5 empty] | 13.932 | 0
16 | [14 empty] | 33.2543 | 9.2373 |  | 36.8159 | 10.2266 |  | 46.0322 | 12.7867 | [5 empty] | 14.7295 | 0
17 | [14 empty] | 33.2543 | 9.2373 |  | 36.8159 | 10.2266 |  | 46.0322 | 12.7867 | [5 empty] | 15.8586 | 0
18 | [14 empty] | 33.2543 | 9.2373 |  | 36.8159 | 10.2266 |  | 46.0322 | 12.7867 | [5 empty] | 17.1075 | 0
19 | [14 empty] | 33.2543 | 9.2373 |  | 36.8159 | 10.2266 |  | 46.0322 | 12.7867 | [5 empty] | 12.5753 | 0
20 | [14 empty] | 33.2543 | 9.2373 |  | 36.8159 | 10.2266 |  | 46.0322 | 12.7867 | [5 empty] | 12.6497 | 0
21 | 87.331 | 3.7027 | 1.166 | 0.1563 | 0.2639 | 0.0032 | 0.0838 | 0.0738 | 0.103 | 0.0304 | 4.5806 | 2.5054 | 0.77 |  | 33.2487 | 9.2357 |  | 36.8103 | 10.2251 |  | 46.0372 | 12.7881 | -8.6 | -1.4 | 1.3 | < 0,2 | відсутні | 13.9207 | 100.0001
22 | [14 empty] | 33.2543 | 9.2373 |  | 36.8103 | 10.2251 |  | 46.0372 | 12.7881 | [5 empty] | 28.7468 | 0
23 | [14 empty] | 33.2543 | 9.2373 |  | 36.8103 | 10.2251 |  | 46.0372 | 12.7881 | [5 empty] | 22.8176 | 0
24 | [14 empty] | 33.2543 | 9.2373 |  | 36.8103 | 10.2251 |  | 46.0372 | 12.7881 | [5 empty] | 12.4344 | 0
25 | [14 empty] | 33.2543 | 9.2373 |  | 36.8103 | 10.2251 |  | 46.0372 | 12.7881 | [5 empty] | 13.0583 | 0
26 | [14 empty] | 33.2543 | 9.2373 |  | 36.8103 | 10.2251 |  | 46.0372 | 12.7881 | [5 empty] | 11.8144 | 0
27 | [14 empty] | 33.2543 | 9.2373 |  | 36.8103 | 10.2251 |  | 46.0372 | 12.7881 | [5 empty] | 11.9691 | 0
28 | 87.2302 | 3.7253 | 1.1795 | 0.1591 | 0.2692 | 0.0033 | 0.0857 | 0.0758 | 0.1172 | 0.0333 | 4.6007 | 2.5207 | 0.7713 |  | 33.2776 | 9.2438 |  | 36.8407 | 10.2335 |  | 46.0381 | 12.7884 | -8.4 | -1.1 |  |  |  | 11.4406 | 100 | ОК
29 | [14 empty] | 33.2776 | 9.2438 |  | 36.8407 | 10.2335 |  | 46.0372 | 12.7881 | [5 empty] | 11.5032 | 0
30 | [14 empty] | 33.2776 | 9.2438 |  | 36.8407 | 10.2335 |  | 46.0372 | 12.7881 | [5 empty] | 12.4967 | 0
31 | [14 empty] | 33.2776 | 9.2438 |  | 36.8407 | 10.2335 |  | 46.0372 | 12.7881 | [5 empty] | 13.6352 | 0
Умовно постійні компоненти, мол. % від 01.01.2016 р. | [7 empty] | Гелій |  | 0 | Водень |  | 0 |  | 33.2318 | 9.2311 |  | 36.7914 | 10.2198 | [6 empty] | Всього* : |  | 472.9677
Середньозважене значення теплоти згоряння:
| Начальник Харківського ЛВУМГ | [12 empty] | Ханикін С.Ю. | [6 empty] | 2017-01-03
|  |  | Підрозділу підприємства, якому підпорядкована лабораторія | [10 empty] | прізвище |  |  |  | підпис |  |  |  | дата
| Завідувач лабораторії Харківського п/м Харківського ЛВУМГ | [12 empty] | Крупчицький Д.О. | [6 empty] | 2017-01-03
|  |  |  | Лабораторія, де здійснювались аналізи газу | [9 empty] | прізвище |  |  |  | підпис |  |  |  | дата
| Начальник служби ГВ та М | [12 empty] | Щербак С.О. | [6 empty] | 2017-01-03
|  |  |  | Метрологічна служба, яка вимірює обсяги газу | [9 empty] | прізвище |  |  |  | підпис |  |  |  | дата
* Обсяг природного газу за місяць без урахування ВТВ

## Лист2
Данные по объекту 19-49 (осн.) за 12/16.
День | V, м3 | dP, кгс/м2 | Pабс, кгс/см2 | T, °C | ABC
1 | 27967.58 | 74.006 | 3.08 | -0.63 | A | 27.9676
2 | 20194.02 | 61.974 | 3.1 | 0.76 | A | 20.194
3 | 12943.3 | 26.433 | 2.9 | 1.06 | A | 12.9433
4 | 12816.24 | 25.271 | 3.01 | -0.84 | A | 12.8162
5 | 13372.8 | 29.182 | 2.99 | -1.42 | A | 13.3728
6 | 13432.56 | 26.855 | 2.97 | -0.1 | A | 13.4326
7 | 32724.13 | 79.73 | 3.1 | -3.61 | AB | 32.7241
8 | 14000.17 | 31.368 | 3.05 | 0.48 | A | 14.0002
9 | 11850.92 | 23.269 | 3.02 | 4.63 | A | 11.8509
10 | 11539.57 | 22.483 | 3.05 | 4.6 | A | 11.5396
11 | 11806.45 | 22.178 | 3.07 | 1.73 | A | 11.8064
12 | 12340.62 | 25.697 | 3.06 | -0.49 | A | 12.3406
13 | 13636.31 | 29.604 | 3.05 | -2.75 | A | 13.6363
14 | 13653.5 | 27.246 | 3.05 | -0.84 | AB | 13.6535
15 | 13931.98 | 29.213 | 3.06 | -2.09 | A | 13.932
16 | 14729.51 | 28.993 | 3.26 | -4.94 | A | 14.7295
17 | 15858.6 | 31.61 | 3.23 | -2.35 | A | 15.8586
18 | 17107.47 | 44.041 | 3.19 | 0.7 | A | 17.1075
19 | 12575.32 | 22.751 | 3.01 | 0.68 | A | 12.5753
20 | 12649.73 | 23.241 | 3.01 | -2.09 | A | 12.6497
21 | 13920.66 | 29.867 | 3.06 | -1.17 | AB | 13.9207
22 | 28746.78 | 68.468 | 3.05 | 0.83 | A | 28.7468
23 | 22817.58 | 43.718 | 3.06 | -0.13 | A | 22.8176
24 | 12434.36 | 27.314 | 3.01 | 1.51 | A | 12.4344
25 | 13058.27 | 26.86 | 3.05 | 0.72 | A | 13.0583
26 | 11814.41 | 21.001 | 3.02 | 1.64 | A | 11.8144
27 | 11969.06 | 23.626 | 2.98 | 2.14 | A | 11.9691
28 | 11440.63 | 23.083 | 3.02 | 2.73 | AB | 11.4406
29 | 11503.24 | 22.744 | 3.03 | 2.76 | A | 11.5032
30 | 12496.72 | 24.416 | 3 | -0.08 | A | 12.4967
31 | 13635.19 | 29.213 | 2.98 | -0.84 | A | 13.6352
Итого | 472967.66 | 33.079 | 3.05 | 0.08 | AB | 472.9677