## Лист1 (2)
ПАТ "УКРТРАНСГАЗ" | [9 empty] | ПАСПОРТ ФІЗИКО-ХІМІЧНИХ ПОКАЗНИКІВ ПРИРОДНОГО ГАЗУ №19-51 | [15 empty] | маршрут № |  | 604
Філія "УМГ "ХАРКІВТРАНСГАЗ" | [9 empty] | переданого Первомайським п/м Первомайського ЛВУМГ філії "УМГ "Харківтрансгаз" та прийнятого ПАТ "Харківгаз"
Первомайський п/м Первомайське ЛВУМГ | [9 empty] | по ГВС (ПВВГ, СВГ, ГРС) ГРС Заліман, ГРС Савинці
Вимірювальна хіміко-аналітична лабораторія
Свідоцтво №100-356/2015 чинне до 20.12.2018 р. | [9 empty] | з газопроводу "НОВОПСКОВ-ШЕБЕЛИНКА" | [11 empty] | за період з 01.12.2016 р. по 31.12.2016.р.
Число місяця | Компонентний склад, % мол. | [11 empty] | Фізико-хімічні показники газу обчислені на основі компонентного складу, 101,325 кПа | [9 empty] | Температура точки роси вологи (Р = 3.92 МПа), ºС | Температура точки роси вуглеводнів, ºС | Масова концентрація сірководню, мг/м3 | Масова концентрація меркаптанової сірки, мг/м3 | Маса механічних домішок, мг/м3 | Обсяг газу, тис. м3
[13 empty] | Густина абсолютна, кг/м3,при 20 ºС, | Температура вимірювання/згоряння при | [6 empty] | 20/25ºС
| метан, С1 | етан, С2 | пропан, С3 | ізо-бутан, і-С4 | н-бутан, н-С4 | нео-пентан, нео-С5 | ізо-пентан, і-С5 | н-пентан, н-С5 | гексани та вищі, С6+ | кисень, О2 | азот, N2 | діоксид вуглецю, CО2 |  | Теплота згоряння нижча, ккал/м3 | Теплота згоряння нижча, МДж/м3 | Теплота згоряння нижча, кВт⋅год/м3 | Теплота згоряння вища, ккал/м3 | Теплота згоряння вища, МДж/м3 | Теплота згоряння вища, кВт⋅год/м3 | Число Воббе вище, ккал/м3 | Число Воббе вище, МДж/м3 | Число Воббе вище, кВт⋅год/м3
1 | [14 empty] | 33.9681 | 9.4356 |  | 37.643 | 10.4564 |  | 48.4028 | 13.4452 | [5 empty] | 72.783 | 0
2 | 91.5825 | 3.5878 | 0.8391 | 0.0848 | 0.1542 | 0.0012 | 0.0354 | 0.0312 | 0.086 | 0.0177 | 3.1124 | 0.4678 | 0.7285 |  | 33.9681 | 9.4356 |  | 37.643 | 10.4564 |  | 48.4028 | 13.4452 | [5 empty] | 51.002 | 100.0001
3 | [14 empty] | 33.9681 | 9.4356 |  | 37.643 | 10.4564 | [8 empty] | 50.096 | 0
4 | [14 empty] | 33.9681 | 9.4356 |  | 37.643 | 10.4564 | [8 empty] | 47.164 | 0
5 | [14 empty] | 33.9681 | 9.4356 |  | 37.643 | 10.4564 | [8 empty] | 52.162 | 0
6 | [14 empty] | 33.9681 | 9.4356 |  | 37.643 | 10.4564 | [8 empty] | 34.422 | 0
7 | [14 empty] | 33.9681 | 9.4356 |  | 37.643 | 10.4564 | [8 empty] | 32.71 | 0
8 | 93.0032 | 3.3064 | 0.905 | 0.1056 | 0.1479 | 0.0015 | 0.025 | 0.0201 | 0.0761 | 0.0157 | 2.0967 | 0.2969 | 0.72 |  | 34.3032 | 9.5287 |  | 38.0175 | 10.5604 |  | 49.171 | 13.6586 | [5 empty] | 29.529 | 100.0001
9 | [14 empty] | 34.3032 | 9.5287 |  | 38.0175 | 10.5604 | [8 empty] | 26.435 | 0
10 | [14 empty] | 34.3032 | 9.5287 |  | 38.0175 | 10.5604 | [8 empty] | 24.462 | 0
11 | [14 empty] | 34.3032 | 9.5287 |  | 38.0175 | 10.5604 | [8 empty] | 24.857 | 0
12 | 93.5176 | 3.1246 | 0.8377 | 0.0978 | 0.1285 | 0.0011 | 0.0236 | 0.0191 | 0.081 | 0.0162 | 1.8793 | 0.2737 | 0.7164 |  | 34.2834 | 9.5232 |  | 37.9994 | 10.5554 |  | 49.2711 | 13.6864 | [5 empty] | 26.589 | 100.0002
13 | [14 empty] | 34.2834 | 9.5232 |  | 37.9994 | 10.5554 | [8 empty] | 30.74 | 0
14 | [14 empty] | 34.2834 | 9.5232 |  | 37.9994 | 10.5554 | [8 empty] | 29.93 | 0
15 | [14 empty] | 34.2834 | 9.5232 |  | 37.9994 | 10.5554 | [8 empty] | 29.428 | 0
16 | [14 empty] | 34.2834 | 9.5232 |  | 37.9994 | 10.5554 | [8 empty] | 34.656 | 0
17 | [14 empty] | 34.2834 | 9.5232 |  | 37.9994 | 10.5554 | [8 empty] | 33.36 | 0
18 | [14 empty] | 34.2834 | 9.5232 |  | 37.9994 | 10.5554 | [8 empty] | 30.198 | 0
19 | [14 empty] | 34.2834 | 9.5232 |  | 37.9994 | 10.5554 | [8 empty] | 29.44 | 0
20 | [14 empty] | 34.2834 | 9.5232 |  | 37.9994 | 10.5554 | [8 empty] | 32.46 | 0
21 | 93.6205 | 3.2145 | 0.8201 | 0.0982 | 0.1321 | 0.0023 | 0.0305 | 0.0246 | 0.0822 | 0.0144 | 1.7424 | 0.2181 | 0.7158 |  | 34.3816 | 9.5504 |  | 38.1072 | 10.5853 |  | 49.4313 | 13.7309 | [5 empty] | 33.34 | 99.9999
22 | [14 empty] | 34.3816 | 9.5504 |  | 38.1072 | 10.5853 | [8 empty] | 31.585 | 0
23 | [14 empty] | 34.3816 | 9.5504 |  | 38.1072 | 10.5853 | [8 empty] | 27.527 | 0
24 | [14 empty] | 34.3816 | 9.5504 |  | 38.1072 | 10.5853 | [8 empty] | 26.754 | 0
25 | [14 empty] | 34.3816 | 9.5504 |  | 38.1072 | 10.5853 | [8 empty] | 26.039 | 0
26 | [14 empty] | 34.3816 | 9.5504 |  | 38.1072 | 10.5853 | [8 empty] | 25.963 | 0
27 | [14 empty] | 34.3816 | 9.5504 |  | 38.1072 | 10.5853 | [8 empty] | 26.939 | 0
28 | [14 empty] | 34.3816 | 9.5504 |  | 38.1072 | 10.5853 | [8 empty] | 27.637 | 0
29 | [14 empty] | 34.3816 | 9.5504 |  | 38.1072 | 10.5853 | [8 empty] | 24.866 | 0
30 | 94.0568 | 2.9499 | 0.7743 | 0.0986 | 0.1226 | 0.0017 | 0.0281 | 0.0228 | 0.1104 | 0.0227 | 1.6262 | 0.1859 | 0.7134 |  | 34.3598 | 9.5444 |  | 38.0857 | 10.5794 |  | 49.4876 | 13.7466 | [5 empty] | 26.559 | 100
31 | [14 empty] | 34.3598 | 9.5444 |  | 38.0857 | 10.5794 | [8 empty] | 29.204 | 0
Умовно постійні компоненти, мол. % від 01.01.2016 р. | [7 empty] | Гелій |  | 0 | Водень |  | 0 |  | 34.2092 | 9.5026 |  | 37.9143 | 10.5317 | [6 empty] | Всього* : |  | 1028.836
Середньозважене значення теплоти згоряння:
| Головний інженер Первомайського ЛВУМГ | [12 empty] | Журавель І.В. | [6 empty] | 03.01.2017 р.
|  |  | Керівник підрозділу підприємства, якому підпорядкована лабораторія | [10 empty] | прізвище |  |  | підпис |  |  |  | дата
| Начальник лабораторії ВХАЛ Первомайського п/м | [12 empty] | Сипко Е.П. | [6 empty] | 03.01.2017 р.
|  |  | Лабораторія, де здійснювались аналізи газу | [10 empty] | прізвище |  |  | підпис |  |  |  | дата
| Інженер І кат. групи газовимірювань та метрології | [12 empty] | Юрченко В.М. | [6 empty] | 03.01.2017 р.
|  |  | Метрологічна служба, яка визначає обсяги газу | [10 empty] | прізвище |  |  | підпис |  |  |  | дата
* Обсяг природного газу за місяць з урахуванням ВТВ.
Note on AC42: місячний об'єм газу узгоджений з диспетчерами з врахуванням ВТВ