## Лист1
ПАТ "УКРТРАНСГАЗ" | [8 empty] | ПАСПОРТ ФІЗИКО-ХІМІЧНИХ ПОКАЗНИКІВ ПРИРОДНОГО ГАЗУ №19-52 | [16 empty] | маршрут № |  | 603
Філія "УМГ "ХАРКІВТРАНСГАЗ" | [8 empty] | переданого п/м КС Борова Первомайського ЛВУМГ філії "УМГ "Харківтрансгаз" та прийнятого ПАТ "Харківгаз"
п/м КС Борова Первомайське ЛВУМГ | [8 empty] | по ГВС (ПВВГ, СВГ, ГРС) ГРС "Лісна стінка"
Вимірювальна хіміко-аналітична лабораторія
Свідоцтво про атестацію № 100-037/2013 дійсне до 24.10.2017 р. | [8 empty] | з газопроводу "НОВОПСКОВ-ШЕБЕЛИНКА" | [11 empty] | за період з 01.12.2016 р. по 31.12.2016 р.
Число місяця | Компонентний склад, % мол. | [11 empty] | Фізико-хімічні показники газу обчислені на основі компонентного складу, 101,325 кПа | [9 empty] | Температура точки роси вологи (Р = 3.92 МПа), ºС | Температура точки роси вуглеводнів, ºС | Масова концентрація сірководню, мг/м3 | Масова концентрація меркаптанової сірки, мг/м3 | Маса механічних домішок, мг/м3 | Обсяг газу, тис. м3
[13 empty] | Густина абсолютна, кг/м3,при 20 ºС, | Температура вимірювання/згоряння при | [6 empty] | 20/25ºС
| метан, С1 | етан, С2 | пропан, С3 | ізо-бутан, і-С4 | н-бутан, н-С4 | нео-пентан, нео-С5 | ізо-пентан, і-С5 | н-пентан, н-С5 | гексани та вищі, С6+ | кисень, О2 | азот, N2 | діоксид вуглецю, CО2 |  | Теплота згоряння нижча, ккал/м3 | Теплота згоряння нижча, МДж/м3 | Теплота згоряння нижча, кВт⋅год/м3 | Теплота згоряння вища, ккал/м3 | Теплота згоряння вища, МДж/м3 | Теплота згоряння вища, кВт⋅год/м3 | Число Воббе вище, ккал/м3 | Число Воббе вище, МДж/м3 | Число Воббе вище, кВт⋅год/м3
1 | 91.1849 | 4.1499 | 0.886 | 0.0614 | 0.0896 | 0.0066 | 0.0566 | 0.0194 | 0.0324 | 0.0128 | 3.1131 | 0.3872 | 0.7286 |  | 34.0438 | 9.4566 |  | 37.7082 | 10.4745 |  | 48.483 | 13.4675 | [5 empty] | 6.826 | 99.9999
2 | 90.7383 | 4.3414 | 1.1948 | 0.1334 | 0.2001 | 0.0059 | 0.0656 | 0.0258 | 0.0259 | 0.0126 | 2.8678 | 0.3884 | 0.7355 |  | 34.4847 | 9.5791 |  | 38.1836 | 10.6066 |  | 48.8629 | 13.573 | [5 empty] | 6.235 | 100 | ОК
3 | [14 empty] | 34.4847 | 9.5791 |  | 38.1836 | 10.6066 |  | 48.8629 | 13.573 | [5 empty] | 6.215 | 0
4 | [14 empty] | 34.4847 | 9.5791 |  | 38.1836 | 10.6066 |  | 48.8629 | 13.573 | [5 empty] | 6.42 | 0
5 | 90.9948 | 4.1587 | 1.1512 | 0.1341 | 0.2065 | 0.0059 | 0.0488 | 0.0204 | 0.0174 | 0.0134 | 2.91 | 0.3388 | 0.7329 |  | 34.3879 | 9.5522 |  | 38.0799 | 10.5777 |  | 48.8265 | 13.5629 | -14.9 | -10 |  |  |  | 6.833 | 100 | ОК
6 | 89.3027 | 3.7143 | 1.5131 | 0.216 | 0.3619 | 0.008 | 0.1524 | 0.0629 | 0.0592 | 0.0129 | 3.5862 | 1.0103 | 0.7546 |  | 34.4 | 9.5556 |  | 38.0759 | 10.5766 |  | 48.1034 | 13.3621 | [5 empty] | 6.628 | 99.9999
7 | 88.7649 | 3.7326 | 1.593 | 0.232 | 0.3945 | 0.0069 | 0.1648 | 0.0684 | 0.0618 | 0.0145 | 3.8692 | 1.0975 | 0.7594 |  | 34.3802 | 9.5501 |  | 38.0499 | 10.5694 |  | 47.9182 | 13.3106 | [5 empty] | 7.277 | 100.0001
8 | 90.7676 | 4.0835 | 1.202 | 0.1456 | 0.2297 | 0.0067 | 0.0647 | 0.0258 | 0.0516 | 0.013 | 2.9924 | 0.4174 | 0.7365 |  | 34.4347 | 9.5652 |  | 38.1281 | 10.5911 |  | 48.7582 | 13.5439 | [5 empty] | 7.056 | 100 | ОК
9 | 87.8117 | 3.6573 | 1.8405 | 0.2908 | 0.4975 | 0.0067 | 0.2397 | 0.1023 | 0.0902 | 0.0134 | 4.3535 | 1.0965 | 0.7705 |  | 34.6017 | 9.6116 |  | 38.2811 | 10.6336 |  | 47.8611 | 13.2948 | [5 empty] | 5.805 | 100.0001
10 | [14 empty] | 34.6017 | 9.6116 |  | 38.2811 | 10.6336 |  | 47.8611 | 13.2948 | [5 empty] | 5.318 | 0
11 | [14 empty] | 34.6017 | 9.6116 |  | 38.2811 | 10.6336 |  | 47.8611 | 13.2948 | [5 empty] | 5.62 | 0
12 | 88.5776 | 3.4453 | 1.5992 | 0.2458 | 0.4214 | 0.007 | 0.2123 | 0.0772 | 0.0609 | 0.0136 | 4.0734 | 1.2663 | 0.7628 |  | 34.2721 | 9.52 |  | 37.9294 | 10.5359 |  | 47.6606 | 13.2391 | -10.4 | -2 |  |  |  | 5.999 | 100 | ОК
13 | 88.1065 | 3.6112 | 1.6738 | 0.2585 | 0.4377 | 0.0075 | 0.19 | 0.073 | 0.0547 | 0.0164 | 4.3143 | 1.2563 | 0.7655 |  | 34.2638 | 9.5177 |  | 37.9175 | 10.5326 |  | 47.5624 | 13.2118 | [5 empty] | 7.002 | 99.9999
14 | 88.3403 | 3.3438 | 1.6106 | 0.2501 | 0.4571 | 0.0074 | 0.202 | 0.1043 | 0.0628 | 0.0132 | 3.9989 | 1.6095 | 0.7672 |  | 34.2136 | 9.5038 |  | 37.8633 | 10.5176 |  | 47.4428 | 13.1786 | [5 empty] | 6.652 | 100 | ОК
15 | 87.4039 | 3.5794 | 1.9139 | 0.3115 | 0.4866 | 0.0069 | 0.2199 | 0.0978 | 0.0781 | 0.0143 | 4.5661 | 1.3216 | 0.7739 |  | 34.4399 | 9.5666 |  | 38.102 | 10.5839 |  | 47.5341 | 13.2039 | [5 empty] | 6.786 | 100 | ОК
16 | 87.1268 | 3.6749 | 1.9259 | 0.3087 | 0.5176 | 0.0069 | 0.2207 | 0.1085 | 0.0838 | 0.0145 | 4.7279 | 1.2839 | 0.7759 |  | 34.4705 | 9.5751 |  | 38.1333 | 10.5926 |  | 47.5117 | 13.1977 | [5 empty] | 7.728 | 100.0001
17 | [14 empty] | 34.4705 | 9.5751 |  | 38.1333 | 10.5926 |  |  | 0 | [5 empty] | 7.493 | 0
18 | [14 empty] | 34.4705 | 9.5751 |  | 38.1333 | 10.5926 |  |  | 0 | [5 empty] | 6.827 | 0
19 | 87.9798 | 3.5173 | 1.6485 | 0.2616 | 0.454 | 0.0071 | 0.2036 | 0.0942 | 0.0791 | 0.0149 | 4.3622 | 1.3776 | 0.7682 |  | 34.2523 | 9.5145 |  | 37.9029 | 10.5286 |  | 47.4617 | 13.1838 | -10.1 |  |  |  |  | 6.292 | 99.9999
20 | 88.1657 | 3.5503 | 1.6006 | 0.2447 | 0.4215 | 0.0068 | 0.1774 | 0.0775 | 0.0719 | 0.0133 | 4.3711 | 1.2993 | 0.7648 |  | 34.1673 | 9.4909 |  | 37.8128 | 10.5036 |  | 47.4524 | 13.1812 | [5 empty] | 6.855 | 100.0001
21 | 87.914 | 3.5859 | 1.64 | 0.2448 | 0.4302 | 0.007 | 0.1802 | 0.083 | 0.0516 | 0.0148 | 4.5005 | 1.348 | 0.7665 |  | 34.1264 | 9.4796 |  | 37.7667 | 10.4908 |  | 47.3434 | 13.1509 | [5 empty] | 7.216 | 100 | ОК
22 | 87.9539 | 3.5715 | 1.649 | 0.246 | 0.4314 | 0.0072 | 0.1918 | 0.0781 | 0.067 | 0.0143 | 4.4666 | 1.3232 | 0.7667 |  | 34.1759 | 9.4933 |  | 37.8205 | 10.5057 |  | 47.4042 | 13.1678 | [5 empty] | 6.346 | 100 | ОК
23 | 88.0222 | 3.6052 | 1.6455 | 0.2441 | 0.4267 | 0.0071 | 0.1776 | 0.0811 | 0.0588 | 0.0159 | 4.4436 | 1.2722 | 0.7655 |  | 34.1799 | 9.4944 |  | 37.8257 | 10.5071 |  | 47.4466 | 13.1796 | [5 empty] | 6.101 | 100 | ОК
24 | [14 empty] | 34.1799 | 9.4944 |  | 37.8257 | 10.5071 |  |  | 0 | [5 empty] | 6.064 | 0
25 | [14 empty] | 34.1799 | 9.4944 |  | 37.8257 | 10.5071 |  |  | 0 | [5 empty] | 6.002 | 0
26 | 88.7824 | 3.7037 | 1.5437 | 0.2242 | 0.3863 | 0.0066 | 0.1678 | 0.0764 | 0.0581 | 0.02 | 4.0256 | 1.0052 | 0.7583 |  | 34.3174 | 9.5326 |  | 37.9817 | 10.5505 |  | 47.8687 | 13.2969 | -9.5 |  |  |  |  | 5.987 | 100 | ОК
27 | 89.3209 | 3.7364 | 1.4734 | 0.2122 | 0.3653 | 0.006 | 0.139 | 0.0634 | 0.083 | 0.0145 | 3.7279 | 0.8581 | 0.7536 |  | 34.4028 | 9.5563 |  | 38.079 | 10.5775 |  | 48.1412 | 13.3726 | [5 empty] | 5.947 | 100.0001
28 | 89.6326 | 3.7584 | 1.4219 | 0.202 | 0.3469 | 0.0063 | 0.1379 | 0.0632 | 0.0641 | 0.0144 | 3.5797 | 0.7728 | 0.7503 |  | 34.4125 | 9.559 |  | 38.0923 | 10.5812 |  | 48.2635 | 13.4065 | [5 empty] | 5.622 | 100.0002
29 | 89.6807 | 3.8485 | 1.4037 | 0.1979 | 0.3403 | 0.0064 | 0.1437 | 0.063 | 0.0742 | 0.0156 | 3.51 | 0.7159 | 0.7498 |  | 34.4793 | 9.5776 |  | 38.1655 | 10.6015 |  | 48.3704 | 13.4362 | [5 empty] | 5.542 | 99.9999
30 | 89.7821 | 3.9106 | 1.3841 | 0.1912 | 0.3277 | 0.0075 | 0.1328 | 0.0631 | 0.0622 | 0.0188 | 3.4543 | 0.6655 | 0.7482 |  | 34.4793 | 9.5776 |  | 38.1668 | 10.6019 |  | 48.4248 | 13.4513 | [5 empty] | 6.181 | 99.9999
31 | [14 empty] | 34.4793 | 9.5776 |  | 38.1668 | 10.6019 | [8 empty] | 6.99 | 0
Умовно постійні компоненти, мол. % від 01.01.2016 р. | [7 empty] | Гелій |  | 0 | Водень |  | 0 |  | 34.3629 | 9.5452 |  | 38.0317 | 10.5643 | [6 empty] | Всього* : |  | 199.865
Середньозважене значення теплоти згоряння:
| Головний інженер Первомайського ЛВУМГ | [12 empty] | Журавель І.В. | [6 empty] | 03.01.2017 р.
|  |  | Керівник підрозділу підприємства, якому підпорядкована лабораторія | [10 empty] | прізвище |  |  | підпис |  |  |  | дата
| Начальник лабораторії ПМ КС Борова Первомайського ЛВ УМГ | [12 empty] | Карапута В.М. | [6 empty] | 03.01.2017 р.
|  |  | Лабораторія, де здійснювались аналізи газу | [10 empty] | прізвище |  |  | підпис |  |  |  | дата
| Інженер І кат. групи газовимірювань та метрології | [12 empty] | Юрченко В.М. | [6 empty] | 03.01.2017 р.
|  |  | Метрологічна служба, яка визначає обсяги газу | [10 empty] | прізвище |  |  | підпис |  |  |  | дата
* Обсяг природного газу за місяць з урахуванням ВТВ.
Note on AC42: місячний об'єм газу узгоджений з диспетчерами з врахуванням ВТВ